## НМЦК
№ | Наименование позиции | D×s, мм | Кол-во (исх.) | Ед. изм. | Масса, т (приведённая) | Стоимость (без НДС) | Цена за т (без НДС) | Цена за т (с НДС)
1 | Трубы стальные бесшовные с тепловой изоляцией из пенополиуретана в оцинкованной оболочке, наружный диаметр 76 мм, толщина стенки 3,5 мм, наружный диаметр оболочки 160 мм (ФСБЦ-23.4.01.03-0152; смета поз. 3) | 76×3.5 | 636.3 | м | 3.983 | 999480.95 | 250921.73 | 306124.5
2 | Отвод стальной 90° с тепловой изоляцией из пенополиуретана в оцинкованной оболочке, наружный диаметр стальной трубы 76 мм, наружный диаметр изоляции 160 мм, длина плеча 1000 мм (ФСБЦ-23.8.02.02-0058; смета поз. 5) | ⌀76 | 38 | шт |  | 141706.18
3 | Комплект для изоляции сварного стыка стальных труб с теплоизоляцией из пенополиуретана в оцинкованной оболочке, наружный диаметр трубы 76 мм, наружный диаметр изоляции 160 мм (ФСБЦ-24.1.01.06-1352; смета поз. 7) | ⌀76 | 161 | компл |  | 109744.04
ИТОГО |  |  |  |  | 3.983 | 1250931.17
НМЦК из обоснования: | [5 empty] | 3822646.32
НМЦК с НДС 22%: |  |  |  |  | 4663628.51
Источник: НМЦД.xlsx