## Циркводовода ресурс - Ведомость
УТВЕРЖДАЮ:
Директор Уфимской ТЭЦ-4 ООО "БГК"
[9 empty] | ________________________ |  | А.П. Пономарев
"______"_____________2025г.
Ведомость объёмов работ
Модернизация напорных трубопроводов циркуляционной воды №1 и 2 Уфимская ТЭЦ-4 ООО "БГК"
№ п/п | № в ЛСР | Наименование работ | Ед. изм. | Кол-во | Ссылки на чертежи | Заказчик | Марка, ГОСТ, ТУ, изготовитель | Ед. изм. | Кол-во | Подрядчик | Ед.изм. | Кол-во
1 | 2 | 3 | 4 | 5 | 6 | 7 | 8 | 9 | 10 | 11 | 12 | 13
Раздел 1. Новый раздел | [13 empty] | Раздел 1. Новый раздел
Земляные работы, устройство колодцев | [14 empty] | Земляные работы, устройство колодцев
1 | 1 | Разборка покрытий и оснований: цементно-бетонных | м3 | 12 | [8 empty] | 1
2 | 53 | Перевозка грузов I класса автомобилями-самосвалами грузоподъемностью до 15 т по дорогам с усовершенствованным (асфальтобетонным, цементобетонным, железобетонным, обработанным органическим вяжущим) дорожным покрытием на расстояние 10 км | т | 20.4 | [8 empty] | 1
3 | 3 | Погрузка в автотранспортное средство: бетоны и растворы | т | 20.4 | [8 empty] | 1
4 | 4 | Разработка грунта в траншеях экскаватором «обратная лопата» с ковшом вместимостью 0,5 (0,5-0,63) м3, в отвал группа грунтов: 2 | м3 | 250 | [8 empty] | 1
5 | 5 | Разработка грунта вручную в траншеях глубиной до 2 м без креплений с откосами, группа грунтов: 2 | м3 | 6 | [8 empty] | 1
6 | 6 | Устройство основания под трубопроводы: песчаного | м2 | 6 | [8 empty] | 1
7 | 93 | [8 empty] | Песок природный для строительных работ I класс, мелкий | м3 | 6.6 | 1
8 | 8 | Засыпка траншей и котлованов с перемещением грунта до 5 м бульдозерами мощностью: 59 кВт (80 л.с.), группа грунтов 1 | м3 | 250 | [8 empty] | 1
9 | 7 | [8 empty] | Песок природный для строительных работ I класс, мелкий | м3 | 275 | 1
10 | 11 | Планировка площадей бульдозерами мощностью: 59 кВт (80л.с.) | м2 | 105 | [8 empty] | 1
11 | 12 | Уплотнение грунта пневматическими трамбовками, группа грунтов: 1-2 | м3 | 250 | [8 empty] | 1
12 | 13 | Устройство бетонной подготовки | м3 | 20.4 | [8 empty] | 1
[10 empty] | Пленка полиэтиленовая, толщина 0,15 мм | м2 | 51
13 | 9 | [8 empty] | Смеси бетонные тяжелого бетона (БСТ), класс В15 (М200) | м3 | 20.808 | 1
14 | 15 | Разборка монолитных железобетонных конструкций гидромолотом на базе экскаватора | м3 | 54.34 | [8 empty] | 1
[10 empty] | Ацетилен газообразный технический | м3 | 16.8454
[10 empty] | Кислород газообразный технический | м3 | 79.3364
15 | 16 | Разработка грунта в траншеях экскаватором «обратная лопата» с ковшом вместимостью 0,5 (0,5-0,63) м3, в отвал группа грунтов: 2 | м3 | 2967.6 | [8 empty] | 1
16 | 17 | Устройство водопроводных бетонных колодцев с монолитными стенами и покрытием из сборного железобетона: круглых в мокрых грунтах //Демонтаж | м3 | 22.64 | [8 empty] | 1
17 | 18 | Устройство подстилающих и выравнивающих слоев оснований: из песка | м3 | 0.8 | [8 empty] | 1
18 | 10 | [8 empty] | Песок природный для строительных работ I класс, мелкий | м3 | 0.8 | 1
19 | 20 | Устройство водопроводных бетонных колодцев с монолитными стенами и покрытием из сборного железобетона: круглых в мокрых грунтах | м3 | 81 | [8 empty] | 1
[10 empty] | Мастика битумная кровельная горячая МБКГ-55, МБКГ-65, МБКГ-75, МБКГ-85 | т | 1.215
[10 empty] | Топливо дизельное | т | 0.162
[10 empty] | Вода | м3 | 0.37098
[10 empty] | Каболка | т | 0.2187
[10 empty] | Гвозди строительные | т | 0.0243
[10 empty] | Известь строительная негашеная комовая, сорт I | т | 0.13041
[10 empty] | Смеси бетонные тяжелого бетона (БСТ), класс В7,5 (М100) | м3 | 77.76
[10 empty] | Смеси асфальтобетонные плотные мелкозернистые, тип Б, марка I | т | 4.131
[10 empty] | Раствор хризотилцементный | м3 | 0.1458
[10 empty] | Раствор готовый кладочный, цементный, М50 | м3 | 1.62
[10 empty] | Проволока светлая, диаметр 1,1 мм | т | 0.01215
[10 empty] | Сталь арматурная горячекатаная периодического профиля, класс A-III, диаметр 12 мм | т | 2.997
[10 empty] | Лесоматериалы круглые хвойных пород неокоренные, длина 3-6,5 м, диаметр 14-24 см, сорт II-III | м3 | 0.3402
[10 empty] | Бруски обрезные хвойных пород (ель, сосна), естественной влажности, длина 2-6,5 м, ширина 20-90 мм, толщина 20-90 мм, сорт III | м3 | 0.2025
[10 empty] | Доска обрезная хвойных пород, естественной влажности, длина 2-6,5 м, ширина 100-250 мм, толщина 44-50 мм, сорт III | м3 | 9.072
20 | 79 | [8 empty] | Кольцо стеновое КС 15-9 (D=1,5м / H=0,9м) | шт | 60 | 1
21 | 2 | [8 empty] | Крышка колодца ПП 15-1 (D=1,7м) | шт | 10 | 1
22 | 21 | [8 empty] | люк полимерный средний тип «С» (нагрузка 7 тонн) | шт | 10 | 1
23 | 22 | [8 empty] | днище колодца ПН 15-1 ( D=1,7М. ) | шт | 10 | 1
24 | 25 | Разработка грунта в траншеях экскаватором «обратная лопата» с ковшом вместимостью 0,5 (0,5-0,63) м3, в отвал группа грунтов: 2 | м3 | 1440 | [8 empty] | 1
25 | 26 | Разработка грунта вручную в траншеях глубиной до 2 м без креплений с откосами, группа грунтов: 2 | м3 | 3 | [8 empty] | 1
26 | 27 | Устройство камер со стенками: из монолитного бетона | м3 | 143 | [8 empty] | 1
[10 empty] | Битум нефтяной строительный кровельный БНК-90/30 | т | 1.2012
[10 empty] | Топливо дизельное | т | 0.06006
[10 empty] | Электроды сварочные для сварки низколегированных и углеродистых сталей АНО-6, Э42, диаметр 6 мм | т | 0.049621
[10 empty] | Гвозди строительные | т | 0.026169
[10 empty] | Раствор готовый кладочный, цементный, М50 | м3 | 2.717
[10 empty] | Доска обрезная хвойных пород, естественной влажности, длина 2-6,5 м, ширина 100-250 мм, толщина 25 мм, сорт III | м3 | 0.715
27 | 30 | [8 empty] | Люк чугунный круглый легкий, номинальная нагрузка 15 кН, диаметр лаза 600 мм | шт | 16 | 1
28 | 14 | [8 empty] | Смеси бетонные тяжелого бетона (БСТ), класс В15 (М200) | м3 | 129.558 | 1
29 | 19 | [8 empty] | Сталь арматурная горячекатаная периодического профиля, класс A-III, диаметр 20-22 мм | т | 73 | 1
30 | 28 | [8 empty] | Сталь арматурная горячекатаная периодического профиля, класс A-II, диаметр 10 мм | т | 2 | 1
31 | 32 | Устройство плит перекрытий каналов площадью: свыше 1 до 5 м2 | шт | 26 | [8 empty] | 1
[10 empty] | Раствор готовый кладочный, цементный, М50 | м3 | 0.1508
32 | 71 | [8 empty] | Плиты перекрытия многопустотные ПБ30-12-8 /бетон B30, объем 0,45 м3, расход арматуры 8,95 кг/ | шт | 26 | 1
33 | 34 | Устройство стяжек: бетонных толщиной 100 мм | м2 | 157 | [8 empty] | 1
34 | 29 | [8 empty] | Смеси бетонные тяжелого бетона (БСТ), класс В7,5 (М100) | м3 | 16.014 | 1
35 | 40 | Очистка поверхности щетками | м2 | 15 | [8 empty] | 1
36 | 41 | Обеспыливание поверхности | м2 | 15 | [8 empty] | 1
37 | 42 | Огрунтовка металлических поверхностей за один раз: грунтовкой ГФ-021 | м2 | 15 | [8 empty] | 1
[10 empty] | Грунтовка ГФ-021 | т | 0.00135
38 | 43 | Окраска металлических огрунтованных поверхностей: эмалью ХВ-125 | м2 | 15 | [8 empty] | 1
[10 empty] | Эмаль ХВ-125, цветная | т | 0.00345
[10 empty] | Растворитель Р-4 | т | 0.00165
Благоустройство | [14 empty] | Благоустройство
39 | 45 | Засыпка траншей и котлованов с перемещением грунта до 5 м бульдозерами мощностью: 59 кВт (80 л.с.), группа грунтов 1 | м3 | 2957 | [8 empty] | 1
40 | 46 | Уплотнение грунта пневматическими трамбовками, группа грунтов: 1-2 | м3 | 2957 | [8 empty] | 1
41 | 47 | Устройство подстилающих и выравнивающих слоев оснований: из песчано-гравийной смеси, дресвы | м3 | 648 | [8 empty] | 1
42 | 35 | Смесь песчано-гравийная природная | м3 | 712.8 | [5 empty] | Смесь песчано-гравийная природная | м3 | 712.8 | 1
43 | 49 | Уплотнение грунта пневматическими трамбовками, группа грунтов: 1-2 | м3 | 648 | [8 empty] | 1
44 | 52 | Устройство бетонной подготовки | м3 | 54.34 | [8 empty] | 1
[10 empty] | Пленка полиэтиленовая, толщина 0,15 мм | м2 | 135.85
45 | 37 | [8 empty] | Смеси бетонные тяжелого бетона (БСТ), класс В7,5 (М100) | м3 | 55.4268 | 1
46 | 54 | Устройство фундаментных плит железобетонных: плоских | м3 | 54.34 | [8 empty] | 1
[10 empty] | Пленка полиэтиленовая, толщина 0,15 мм | м2 | 16.302
[10 empty] | Электроды сварочные для сварки низколегированных и углеродистых сталей УОНИ 13/45, Э42А, диаметр 4-5 мм | кг | 2.717
[10 empty] | Гвозди строительные | т | 0.0010868
[10 empty] | Известь строительная негашеная комовая, сорт I | т | 0.005434
[10 empty] | Проволока горячекатаная в мотках, диаметр 6,3-6,5 мм | т | 0.0055427
[10 empty] | Доска обрезная хвойных пород, естественной влажности, длина 2-6,5 м, ширина 100-250 мм, толщина 44-50 мм, сорт III | м3 | 0.021736
47 | 50 | [8 empty] | Смеси бетонные тяжелого бетона (БСТ), класс В25 (М350) | м3 | 55.1551 | 1
48 | 48 | [8 empty] | Прокат арматурный для железобетонных конструкций, класс A500C, диаметр 10 мм | т | 4.4015 | 1
Демонтаж участков напорного циркуляционного водовода | [14 empty] | Демонтаж участков напорного циркуляционного водовода
49 | 58 | Трубопровод из стальных труб с фланцами и сварными стыками на номинальное давление не более 10 МПа, из готовых узлов в каналах и траншеях, диаметр труб наружный: 1420 мм //1800 мм // Демонтаж | м | 10 | [8 empty] | 1
50 | 59 | Трубопровод из стальных труб с фланцами и сварными стыками на номинальное давление не более 10 МПа, из готовых узлов в каналах и траншеях, диаметр труб наружный: 1020 мм // Демонтаж | м | 158.4 | [8 empty] | 1
51 | 60 | Трубопровод из стальных труб с фланцами и сварными стыками на номинальное давление не более 10 МПа, из готовых узлов в каналах и траншеях, диаметр труб наружный: 630 мм //Демонтаж | м | 44.6 | [8 empty] | 1
52 | 61 | Арматура приварная с ручным приводом или без привода водопроводная на номинальное давление до 4 МПа, номинальный диаметр: 1000 мм // Демонтаж | шт | 8 | [8 empty] | 1
Монтаж участков напорного циркуляционного водовода | [14 empty] | Монтаж участков напорного циркуляционного водовода
53 | 62 | Трубопровод из стальных труб с фланцами и сварными стыками на номинальное давление не более 10 МПа, из готовых узлов в каналах и траншеях, диаметр труб наружный: 1420 мм прим | м | 10 | [8 empty] | 1
[10 empty] | Лист паронитовый марки ПМБ (ПОН-А, ПОН-Б), толщина от 0,4 до 5 мм | кг | 0.4
[10 empty] | Ацетилен газообразный технический | м3 | 0.05
[10 empty] | Кислород газообразный технический | м3 | 0.35
[10 empty] | Электроды сварочные для сварки низколегированных и углеродистых сталей Э55, диаметр 4 мм | т | 0.0101
54 | 39 | [8 empty] | Труба электросварная Диам.: 1820 мм, ГОСТ 10706-76 | т | 3.942 | 1
55 | 64 | Трубопровод из стальных труб с фланцами и сварными стыками на номинальное давление не более 10 МПа, из готовых узлов в каналах и траншеях, диаметр труб наружный: 325 мм | м | 4160 | [8 empty] | 1
[10 empty] | Лист паронитовый марки ПМБ (ПОН-А, ПОН-Б), толщина от 0,4 до 5 мм | кг | 10.1504
[10 empty] | Ацетилен газообразный технический | м3 | 6.656
[10 empty] | Кислород газообразный технический | м3 | 34.944
[10 empty] | Электроды сварочные для сварки низколегированных и углеродистых сталей Э55, диаметр 4 мм | т | 0.69056
56 | 63 | [8 empty] | Труба электросварная Диам.: 325 мм, ГОСТ 10706-76 | т | 1.847 | 1
57 | 66 | Трубопровод из стальных труб с фланцами и сварными стыками на номинальное давление не более 10 МПа, из готовых узлов в каналах и траншеях, диаметр труб наружный: 1020 мм | м | 174.4 | [8 empty] | 1
[10 empty] | Лист паронитовый марки ПМБ (ПОН-А, ПОН-Б), толщина от 0,4 до 5 мм | кг | 3.488
[10 empty] | Ацетилен газообразный технический | м3 | 0.5232
[10 empty] | Кислород газообразный технический | м3 | 3.6624
[10 empty] | Электроды сварочные для сварки низколегированных и углеродистых сталей Э55, диаметр 4 мм | т | 0.139
58 | 65 | [8 empty] | Труба электросварная Диам.: 1020 мм, ГОСТ 10706-76 | т | 34.508 | 1
59 | 68 | Арматура фланцевая с электрическим приводом на номинальное давление до 4 МПа, номинальный диаметр: 1000 мм | шт | 8 | [8 empty] | 1
[10 empty] | Прокладки резиновые (пластина техническая прессованная) | кг | 16.8
60 | 67 | [8 empty] | Задвижка 30ч930бр Dу=1000, Ру10 с электроприводом Н-Г-06(Г-07)У2 | шт | 8 | 1
61 | 70 | Трубопровод из стальных труб с фланцами и сварными стыками на номинальное давление не более 10 МПа, из готовых узлов в каналах и траншеях, диаметр труб наружный: 219 мм | м | 199 | [8 empty] | 1
[10 empty] | Лист паронитовый марки ПМБ (ПОН-А, ПОН-Б), толщина от 0,4 до 5 мм | кг | 0.30646
[10 empty] | Ацетилен газообразный технический | м3 | 0.1791
[10 empty] | Кислород газообразный технический | м3 | 1.194
[10 empty] | Электроды сварочные для сварки низколегированных и углеродистых сталей Э55, диаметр 4 мм | т | 0.0096515
62 | 69 | [8 empty] | Труба электросварная Диам.: 219*4 мм, ГОСТ 10706-76 | т | 4.199 | 1
63 | 73 | [8 empty] | Отвод 90 219х3 | шт | 14 | 1
64 | 75 | [8 empty] | Тройник нержавеющий 219,0х3,0 матовый | шт | 2 | 1
65 | 82 | [8 empty] | Фланец 1000-16-11-1 | шт | 16 | 1
66 | 78 | Трубопровод из стальных труб с фланцами и сварными стыками на номинальное давление не более 10 МПа, из готовых узлов в каналах и траншеях, диаметр труб наружный: 89 мм | м | 48 | [8 empty] | 1
[10 empty] | Лист паронитовый марки ПМБ (ПОН-А, ПОН-Б), толщина от 0,4 до 5 мм | кг | 0.02112
[10 empty] | Ацетилен газообразный технический | м3 | 0.01104
[10 empty] | Кислород газообразный технический | м3 | 0.048
[10 empty] | Электроды сварочные для сварки низколегированных и углеродистых сталей Э55, диаметр 4 мм | т | 0.000336
67 | 76 | [8 empty] | Труба электросварная Диам.: 89*4 мм, ГОСТ 10706-76 | т | 0.451 | 1
68 | 77 | [8 empty] | Фланец 80-16-11-1 | шт | 16 | 1
69 | 81 | Арматура фланцевая с электрическим приводом на номинальное давление до 4 МПа, номинальный диаметр: 200 мм | шт | 6 | [8 empty] | 1
[10 empty] | Прокладки резиновые (пластина техническая прессованная) | кг | 2.1
70 | 84 | [8 empty] | Задвижка клиновая 30нж41нж DN.ru Ду200 Ру16 фланцевая | шт | 6 | 1
71 | 83 | Арматура фланцевая с электрическим приводом на номинальное давление до 4 МПа, номинальный диаметр: 80 мм | шт | 8 | [8 empty] | 1
[10 empty] | Прокладки резиновые (пластина техническая прессованная) | кг | 0.96
72 | 86 | [8 empty] | Задвижка30с41нж Ду 80 мм | шт | 8 | 1
73 | 85 | Монтаж свободно-подвижных опор при прокладке изолированных трубопроводов надземным способом номинальным диаметром: 700-800 | шт | 16 | [8 empty] | 1
74 | 74 | [8 empty] | Опора неподвижная бугельная Дн 1020 | шт | 16 | 1
Дренажные насосы | [14 empty] | Дренажные насосы
75 | 87 | Установка насосов центробежных с электродвигателем, масса агрегата: до 0,1 т | шт | 2 | [8 empty] | 1
[10 empty] | Электроды сварочные для сварки низколегированных и углеродистых сталей УОНИ 13/45, Э42А, диаметр 4-5 мм | кг | 0.78
[10 empty] | Болты стальные с шестигранной головкой, в комплекте с шестигранной гайкой и плоской круглой шайбой, диаметр резьбы М12, длина болта 16-160 мм | т | 0.00254
[10 empty] | Прокладки резиновые (пластина техническая прессованная) | кг | 0.14
[10 empty] | Раствор готовый кладочный, цементный, М50 | м3 | 0.028
76 | 51 | [8 empty] | Насос дренажной воды типа ГНОМ 100-25 | шт | 2 | 1
77 | 89 | Установка насосов центробежных с электродвигателем, масса агрегата: до 0,3 т | шт | 1 | [8 empty] | 1
[10 empty] | Электроды сварочные для сварки низколегированных и углеродистых сталей УОНИ 13/45, Э42А, диаметр 4-5 мм | кг | 0.5
[10 empty] | Болты стальные с шестигранной головкой, в комплекте с шестигранной гайкой и плоской круглой шайбой, диаметр резьбы М12, длина болта 16-160 мм | т | 0.00199
[10 empty] | Прокладки резиновые (пластина техническая прессованная) | кг | 0.09
[10 empty] | Раствор готовый кладочный, цементный, М50 | м3 | 0.018
78 | 56 | [8 empty] | Насос циркуляционной вертикальный ONIS INL 150-200-17-15/4(380В) | шт | 1 | 1
АКЗ | [14 empty] | АКЗ
79 | 91 | Огрунтовка металлических поверхностей за один раз: грунтовкой ГФ-021 | м2 | 792 | [8 empty] | 1
[10 empty] | Грунтовка ГФ-021 | т | 0.07128
80 | 92 | Окраска металлических огрунтованных поверхностей: эмалью ПФ-115 | м2 | 792 | [8 empty] | 1
[10 empty] | Эмаль ПФ-115 | т | 0.07128
[10 empty] | Уайт-спирит | кг | 11.088
Утилизация
|  | Утилизация/ вывоз на полигон | м3 | 8.16
|  | Утилизация/негативное воздействие 4класс | тн | 20.4
| Начальник ПТО Уфимской ТЭЦ-4 |  |  |  |  | Галеев Р.З.
| Начальник ОППР Уфимской ТЭЦ-4 |  |  |  |  | Хайруллин А.Т.
| Начальник ТЦ Уфимской ТЭЦ-4 |  |  |  |  | Савельев Д.В.