## Капитальный ремонт ГВС от котел
Приложение № 1 к ТЗ
Утверждено приказом Минстроя РФ № 421/пр от 4 августа 2020 г. в редакции приказа № 557/пр от 7 июля 2022 г.
СОГЛАСОВАНО: | [10 empty] | УТВЕРЖДАЮ:
Генеральный директор ГУП МО "Чеховского ЖКХ"
Калиновский К.А.
"____" ________________ 2026 года | [10 empty] | "____" ________________ 2026 года | [5 empty] | "____" ________________ 2026 года | "____" ________________ 2026 года
Наименование программного продукта |  |  |  |  | ГРАНД-Смета, версия 2026.1
Наименование редакции сметных нормативов |  |  |  |  | Приказ Минстроя России от 30.12.2021 № 1046/пр; Приказ Минстроя России от 04.08.2020 № 421/пр; Приказ Минстроя России от 21.12.2020 № 812/пр; Приказ Минстроя России от 11.12.2020 № 774/пр; Приказ Минстроя России от 02.08.2023 № 551/пр; Приказ Минстроя России от 14.11.2023 № 817/пр; Приказ Минстроя России от 16.02.2024 № 102/пр; Приказ Минстроя России от 13.05.2024 №323/пр; Приказ Минстроя России от 09.08.2024 №524/пр; Приказ Минстроя России от 07.11.2024 №747/пр; Приказ Минстроя России от 23.01.2025 №30/пр; Приказ Минстроя России от 07.02.2025 №69/пр; Приказ Минстроя России от 19.05.2025 №299/пр; Приказ Минстроя России от 14.08.2025 №490/пр; Приказ Минстроя России от 12.11.2025 №696/пр; Приказ Минстроя России от 17.02.2026 №91/пр; Приказ Минстроя России от 18.05.2026 №301/пр | [13 empty] | Наименование редакции сметных нормативов | Приказ Минстроя России от 30.12.2021 № 1046/пр; Приказ Минстроя России от 04.08.2020 № 421/пр; Приказ Минстроя России от 21.12.2020 № 812/пр; Приказ Минстроя России от 11.12.2020 № 774/пр; Приказ Минстроя России от 02.08.2023 № 551/пр; Приказ Минстроя России от 14.11.2023 № 817/пр; Приказ Минстроя России от 16.02.2024 № 102/пр; Приказ Минстроя России от 13.05.2024 №323/пр; Приказ Минстроя России от 09.08.2024 №524/пр; Приказ Минстроя России от 07.11.2024 №747/пр; Приказ Минстроя России от 23.01.2025 №30/пр; Приказ Минстроя России от 07.02.2025 №69/пр; Приказ Минстроя России от 19.05.2025 №299/пр; Приказ Минстроя России от 14.08.2025 №490/пр; Приказ Минстроя России от 12.11.2025 №696/пр; Приказ Минстроя России от 17.02.2026 №91/пр; Приказ Минстроя России от 18.05.2026 №301/пр
Реквизиты приказа Минстроя России об утверждении дополнений и изменений к сметным нормативам |  |  |  |  | Приказ Минстроя России от 18 мая 2022 г. № 378/пр, Приказ Минстроя России от 26 августа 2022 г. № 703/пр, Приказ Минстроя России от 26 октября 2022 г. № 905/пр, Приказ Минстроя России от 27 декабря 2022 г. № 1133/пр, Приказ Минстроя России от 10 февраля 2023 г. № 84/пр, Приказ Минстроя России от 11.05.2023 №335/пр; Приказ Минстроя России от 07.07.2022 № 557/пр; Приказ Минстроя России от 02.09.2021 № 636/пр, Приказ Минстроя России от 26.07.2022 № 611/пр; Приказ Минстроя России от 22.04.2022 № 317/пр; Приказ Минстроя России от 02.08.2023 № 551/пр; Приказ Минстроя России от 14.11.2023 № 817/пр; Приказ Минстроя России от 30.01.2024 № 55/пр; Приказ Минстроя России от 16.02.2024 № 102/пр; Приказ Минстроя России от 13.05.2024 №323/пр; Приказ Минстроя России от 09.08.2024 №524/пр; Приказ Минстроя России от 07.11.2024 №747/пр; Приказ Минстроя России от 23.01.2025 №30/пр; Приказ Минстроя России от 07.02.2025 №69/пр; Приказ Минстроя России от 19.05.2025 №299/пр; Приказ Минстроя России от 14.08.2025 №490/пр; Приказ Минстроя России от 12.11.2025 №696/пр; Приказ Минстроя России от 17.02.2026 №91/пр; Приказ Минстроя России от 18.05.2026 №301/пр | [15 empty] | Реквизиты приказа Минстроя России об утверждении дополнений и изменений к сметным нормативам | Приказ Минстроя России от 18 мая 2022 г. № 378/пр, Приказ Минстроя России от 26 августа 2022 г. № 703/пр, Приказ Минстроя России от 26 октября 2022 г. № 905/пр, Приказ Минстроя России от 27 декабря 2022 г. № 1133/пр, Приказ Минстроя России от 10 февраля 2023 г. № 84/пр, Приказ Минстроя России от 11.05.2023 №335/пр; Приказ Минстроя России от 07.07.2022 № 557/пр; Приказ Минстроя России от 02.09.2021 № 636/пр, Приказ Минстроя России от 26.07.2022 № 611/пр; Приказ Минстроя России от 22.04.2022 № 317/пр; Приказ Минстроя России от 02.08.2023 № 551/пр; Приказ Минстроя России от 14.11.2023 № 817/пр; Приказ Минстроя России от 30.01.2024 № 55/пр; Приказ Минстроя России от 16.02.2024 № 102/пр; Приказ Минстроя России от 13.05.2024 №323/пр; Приказ Минстроя России от 09.08.2024 №524/пр; Приказ Минстроя России от 07.11.2024 №747/пр; Приказ Минстроя России от 23.01.2025 №30/пр; Приказ Минстроя России от 07.02.2025 №69/пр; Приказ Минстроя России от 19.05.2025 №299/пр; Приказ Минстроя России от 14.08.2025 №490/пр; Приказ Минстроя России от 12.11.2025 №696/пр; Приказ Минстроя России от 17.02.2026 №91/пр; Приказ Минстроя России от 18.05.2026 №301/пр
Реквизиты письма Минстроя России об индексах изменения сметной стоимости строительства, включаемые в федеральный реестр сметных нормативов и размещаемые в федеральной государственной информационной системе ценообразования в строительстве, подготовленного в соответствии пунктом 85 Методики расчета индексов изменения сметной стоимости строительства, утвержденной приказом Министерства строительства и жилищно-коммунального хозяйства Российской Федерации от 5 июня 2019 г. № 326/пр |  |  |  |  | Письмо Минстроя России от 22.05.2026 № 31076-ИФ/09 | [9 empty] | Реквизиты письма Минстроя России об индексах изменения сметной стоимости строительства, включаемые в федеральный реестр сметных нормативов и размещаемые в федеральной государственной информационной системе ценообразования в строительстве, подготовленного в соответствии пунктом 85 Методики расчета индексов изменения сметной стоимости строительства, утвержденной приказом Министерства строительства и жилищно-коммунального хозяйства Российской Федерации от 5 июня 2019 г. № 326/пр¹ | Письмо Минстроя России от 22.05.2026 № 31076-ИФ/09 | [6 empty] | Реквизиты письма Минстроя России об индексах изменения сметной стоимости строительства, включаемые в федеральный реестр сметных нормативов и размещаемые в федеральной государственной информационной системе ценообразования в строительстве, подготовленного в соответствии пунктом 85 Методики расчета индексов изменения сметной стоимости строительства, утвержденной приказом Министерства строительства и жилищно-коммунального хозяйства Российской Федерации от 5 июня 2019 г. № 326/пр | Письмо Минстроя России от 22.05.2026 № 31076-ИФ/09
Реквизиты нормативного правового акта об утверждении оплаты труда, утверждаемый в соответствии с пунктом 22(1) Правилами мониторинга цен, утвержденными постановлением Правительства Российской Федерации от 23 декабря 2016 г. № 1452 |  |  |  |  | Распоряжение Министерства экономики и финансов Московской области от 13.03.2026 № 24РВ-25 | [9 empty] | Реквизиты нормативного правового акта об утверждении оплаты труда, утверждаемый в соответствии с пунктом 22(1) Правилами мониторинга цен, утвержденными постановлением Правительства Российской Федерации от 23 декабря 2016 г. № 1452 | Распоряжение Министерства экономики и финансов Московской области от 13.03.2026 № 24РВ-25 | [8 empty] | Реквизиты нормативного правового акта об утверждении оплаты труда, утверждаемый в соответствии с пунктом 22(1) Правилами мониторинга цен, утвержденными постановлением Правительства Российской Федерации от 23 декабря 2016 г. № 1452 | Распоряжение Министерства экономики и финансов Московской области от 13.03.2026 № 24РВ-25
Обоснование принятых текущих цен на строительные ресурсы | [26 empty] | Обоснование принятых текущих цен на строительные ресурсы
Наименование субъекта Российской Федерации |  |  |  |  | 50. Московская область | [10 empty] | 50. Московская область | [11 empty] | Наименование субъекта Российской Федерации | 50. Московская область
Наименование зоны субъекта Российской Федерации |  |  |  |  | Московская область | [10 empty] | Московская область | [13 empty] | Наименование зоны субъекта Российской Федерации | Московская область
Модернизация сетей ГВС (линия рециркуляции) с заменой на трубы ППУ Московская область, м.о. Чехов, от котельной №23 до парка «Славы» д. Крюково
(наименование объекта капитального строительства)
ЛОКАЛЬНЫЙ СМЕТНЫЙ РАСЧЕТ (СМЕТА)
Модернизация сетей ГВС (линия рециркуляции) с заменой на трубы ППУ Московская область, м.о. Чехов, от котельной №23 до парка «Славы» д. Крюково | [31 empty] | Капитальный ремонт ГВС от котельной №23 до парка Славы д.Крюково
(наименование работ и затрат)
Составлен | ресурсно-индексным | методом
Основание
(проектная и (или) иная техническая документация)
Составлен(а) в текущем уровне цен |  | II квартал 2026 года | [30 empty] | II квартал 2026 года
Сметная стоимость |  |  | 4663.63 | тыс.руб.
в том числе:
| строительных работ |  | 3822.65 | тыс.руб. |  |  |  |  | Средства на оплату труда рабочих |  |  |  | 753.66 | тыс.руб.
| монтажных работ |  | 0 | тыс.руб. |  |  |  |  | Средства на оплату труда машинистов |  |  |  | 71.74 | тыс.руб.
| оборудования |  | 0 | тыс.руб. |  |  |  |  | Нормативные затраты труда рабочих |  |  |  | 1242.69 | чел.-ч.
| прочих затрат |  | 0 | тыс.руб. |  |  |  |  | Нормативные затраты труда машинистов |  |  |  | 112.48 | чел.-ч.
№ п/п | Обоснование | Наименование работ и затрат |  |  |  | Единица измерения | Количество |  |  | Сметная стоимость, руб.
[7 empty] | на единицу измерения | коэффициенты | всего с учетом коэффициентов | на единицу измерения в базисном уровне цен | индекс | на единицу измерения в текущем уровне цен | коэффициенты | всего в текущем уровне цен
1 | 2 | 3 |  |  |  | 4 | 5 | 6 | 7 | 8 | 9 | 10 | 11 | 12
Раздел 1. Новый раздел | [33 empty] | Раздел 1. Новый раздел
1 | ГЭСН24-01-009-02 | Демонтаж надземных стальных трубопроводов в изоляции из пенополиуретана (ППУ) с изоляцией стыков скорлупами при номинальном давлении 1,6 МПа, температуре 150°С, диаметр труб: 65 мм |  |  |  | 4: км; 5: 0.63; 6: 1; 7: 0.63 | [20 empty] | Демонтаж надземных стальных трубопроводов в изоляции из пенополиуретана (ППУ) с изоляцией стыков скорлупами при номинальном давлении 1,6 МПа, температуре 150°С, диаметр труб: 65 мм
| 421/пр_2020_прил.10_т.5_п.9.3_гр.3 | Производство ремонтно-строительных работ осуществляется в стесненных условиях населенных пунктов: территорий общего пользования ОЗП=1,1; ЭМ=1,1 к расх.; ЗПМ=1,1; ТЗ=1,1; ТЗМ=1,1 | [33 empty] | Производство ремонтно-строительных работ осуществляется в стесненных условиях населенных пунктов: территорий общего пользования ОЗП=1,1; ЭМ=1,1 к расх.; ЗПМ=1,1; ТЗ=1,1; ТЗМ=1,1
| 571/пр_2022_п.83_т.2_стр.5_стб.3 | Демонтаж (разборка) сетей инженерно-технического обеспечения ОЗП=0,6; ЭМ=0,6 к расх.; ЗПМ=0,6; МАТ=0 к расх.; ТЗ=0,6; ТЗМ=0,6 | [33 empty] | Демонтаж (разборка) сетей инженерно-технического обеспечения ОЗП=0,6; ЭМ=0,6 к расх.; ЗПМ=0,6; МАТ=0 к расх.; ТЗ=0,6; ТЗМ=0,6
| 1 | ОТ(ЗТ) |  |  |  | 4: чел.-ч; 7: 235.5382; 12: 138437.59 | [22 empty] | ОТ(ЗТ)
| 1-100-41 | Средний разряд работы 4,1 |  |  |  | чел.-ч | 566.47 | 0.66 | 235.5382 |  |  | 587.75 |  | 138437.59 | [23 empty] | Средний разряд работы 4,1
| 2 | ЭМ |  |  |  | 12: 37493.66 | [22 empty] | ЭМ
|  | ОТм(ЗТм) |  |  |  | 4: чел.-ч; 7: 26.6902; 12: 17119.69 | [22 empty] | ОТм(ЗТм)
| 91.05.05-015 | Краны на автомобильном ходу, грузоподъемность 16 т |  |  |  | маш.-ч | 20.12 | 0.66 | 8.3659 |  |  | 1582.31 |  | 13237.44 | [23 empty] | Краны на автомобильном ходу, грузоподъемность 16 т
| 4-100-060 | ОТм(Зтм) Средний разряд машинистов 6 |  |  |  | чел.-ч | 20.12 | 0.66 | 8.3659 |  |  | 777.91 |  | 6507.91 | [24 empty] | ОТм(Зтм) Средний разряд машинистов 6
| 91.10.01-001 | Агрегаты наполнительно-опрессовочные, подача до 70 м3/ч |  |  |  | маш.-ч | 29 | 0.66 | 12.0582 | 1416.22 | 1.21 | 1713.63 |  | 20663.29 | [23 empty] | Агрегаты наполнительно-опрессовочные, подача до 70 м3/ч
| 4-100-040 | ОТм(Зтм) Средний разряд машинистов 4 |  |  |  | чел.-ч | 29 | 0.66 | 12.0582 |  |  | 579.11 |  | 6983.02 | [24 empty] | ОТм(Зтм) Средний разряд машинистов 4
| 91.14.02-001 | Автомобили бортовые, грузоподъемность до 5 т |  |  |  | маш.-ч | 0.57 | 0.66 | 0.23701 |  |  | 543.33 |  | 128.77 | [23 empty] | Автомобили бортовые, грузоподъемность до 5 т
| 4-100-040 | ОТм(Зтм) Средний разряд машинистов 4 |  |  |  | чел.-ч | 0.57 | 0.66 | 0.23701 |  |  | 579.11 |  | 137.25 | [24 empty] | ОТм(Зтм) Средний разряд машинистов 4
| 91.17.04-233 | Аппараты сварочные для ручной дуговой сварки, сварочный ток до 350 А |  |  |  | маш.-ч | 82.84 | 0.66 | 34.4449 |  |  | 34.6 |  | 1191.79 | [23 empty] | Аппараты сварочные для ручной дуговой сварки, сварочный ток до 350 А
| 91.18.01-007 | Компрессоры винтовые передвижные с двигателем внутреннего сгорания, давление до 0,7 МПа (7 атм), производительность до 5,4 м3/мин |  |  |  | маш.-ч | 14.5 | 0.66 | 6.0291 |  |  | 376.9 |  | 2272.37 | [23 empty] | Компрессоры винтовые передвижные с двигателем внутреннего сгорания, давление до 0,7 МПа (7 атм), производительность до 5,4 м3/мин
| 4-100-040 | ОТм(Зтм) Средний разряд машинистов 4 |  |  |  | чел.-ч | 14.5 | 0.66 | 6.0291 |  |  | 579.11 |  | 3491.51 | [24 empty] | ОТм(Зтм) Средний разряд машинистов 4
| 4 | М |  |  |  | 12: 0 | [22 empty] | М
| 01.2.03.03-0107 | Мастика битумно-масляная МБ-50 |  |  |  | т | 0.094 | 0 | 0 | 30195.36 | 1.4 | 42273.5 |  | 0 | [23 empty] | Мастика битумно-масляная МБ-50
| 01.3.01.06-0033 | Смазка графитная общего назначения |  |  |  | кг | 29.4 | 0 | 0 | 88.46 | 1.59 | 140.65 |  | 0 | [23 empty] | Смазка графитная общего назначения
| 01.7.03.01-0001 | Вода |  |  |  | м3 | 19 | 0 | 0 | 35.71 | 0.89 | 31.78 |  | 0 | [23 empty] | Вода
| 01.7.03.04-0001 | Электроэнергия |  |  |  | кВт-ч | 10.395 | 0 | 0 |  |  | 7.46 |  | 0 | [23 empty] | Электроэнергия
| 01.7.06.10-0011 | Ленты антикоррозионные, термоусаживающиеся полиэтиленовые с липким слоем с одной стороны для изоляции трубопроводов, цвет черный, ширина 450 мм, толщина 0,7 мм |  |  |  | м | 87.72 | 0 | 0 | 126.57 | 1.96 | 248.08 |  | 0 | [23 empty] | Ленты антикоррозионные, термоусаживающиеся полиэтиленовые с липким слоем с одной стороны для изоляции трубопроводов, цвет черный, ширина 450 мм, толщина 0,7 мм
| 01.7.11.07-0227 | Электроды сварочные для сварки низколегированных и углеродистых сталей УОНИ 13/45, Э42А, диаметр 4-5 мм |  |  |  | кг | 50 | 0 | 0 | 155.63 | 0.77 | 119.84 |  | 0 | [23 empty] | Электроды сварочные для сварки низколегированных и углеродистых сталей УОНИ 13/45, Э42А, диаметр 4-5 мм
| 01.7.15.14-0306 | Шурупы самонарезающие стальные оцинкованные с полукруглой головкой и крестообразным шлицем, остроконечные, диаметр 3,5 мм, длина 38 мм |  |  |  | т | 0.0052 | 0 | 0 | 367160.34 | 1.3 | 477308.44 |  | 0 | [23 empty] | Шурупы самонарезающие стальные оцинкованные с полукруглой головкой и крестообразным шлицем, остроконечные, диаметр 3,5 мм, длина 38 мм
| 03.1.02.03-0014 | Известь хлорная, сорт I |  |  |  | т | 0.0012 | 0 | 0 | 26885 | 1.47 | 39520.95 |  | 0 | [23 empty] | Известь хлорная, сорт I
| 07.2.07.11-0002 | Опора для трубопроводов неподвижная стальная из горячекатаных профилей |  |  |  | т | 0.06 | 0 | 0 | 106957.98 | 1.27 | 135836.63 |  | 0 | [23 empty] | Опора для трубопроводов неподвижная стальная из горячекатаных профилей
| 08.3.05.05-0057 | Сталь листовая оцинкованная, толщина 0,75 мм |  |  |  | т | 0.015 | 0 | 0 | 84476.5 | 0.78 | 65891.67 |  | 0 | [23 empty] | Сталь листовая оцинкованная, толщина 0,75 мм
| 12.1.02.15-0041 | Материал рулонный гидроизоляционный изол, резино-битумный, без полимерных добавок |  |  |  | м2 | 57.5 | 0 | 0 | 126.14 | 1.35 | 170.29 |  | 0 | [23 empty] | Материал рулонный гидроизоляционный изол, резино-битумный, без полимерных добавок
Н | 07.2.07.11 | Опоры скользящие и катковые |  |  |  | 4: т; 5: 1.225; 6: 0; 7: 0 | [25 empty] | Опоры скользящие и катковые
П,Н | 12.2.03.06-0001 | Пластина замковая из полиэтилена |  |  |  | 4: шт; 5: 0; 6: 0; 7: 0 | [25 empty] | Пластина замковая из полиэтилена
П,Н | 12.2.06.06 | Скорлупы из пенополиуретана |  |  |  | 4: компл; 5: 0; 6: 0; 7: 0 | [25 empty] | Скорлупы из пенополиуретана
Н | 23.4.01.03 | Трубы стальные в пенополиуретановой изоляции |  |  |  | 4: м; 5: 1010; 6: 0; 7: 0 | [25 empty] | Трубы стальные в пенополиуретановой изоляции
|  | Итого прямые затраты |  |  |  | 12: 193050.94 | [26 empty] | Итого прямые затраты
|  | ФОТ |  |  |  | 12: 155557.28 | [27 empty] | ФОТ
| Пр/812-018.0-1 | НР Наружные сети водопровода, канализации, теплоснабжения, газопровода |  |  |  | 4: %; 5: 117; 7: 117; 12: 182002.02 | [27 empty] | НР Наружные сети водопровода, канализации, теплоснабжения, газопровода
| Пр/774-018.0, Приказ № 774/пр от 11.12.2020 п.16 | СП Наружные сети водопровода, канализации, теплоснабжения, газопровода |  |  |  | 4: %; 5: 74; 6: 0.85; 7: 62.9; 12: 97845.53 | [27 empty] | СП Наружные сети водопровода, канализации, теплоснабжения, газопровода
|  | Всего по позиции |  |  |  | 10: 750632.52; 12: 472898.49 | [28 empty] | Всего по позиции
2 | ГЭСН24-01-009-02 | Надземная прокладка стальных трубопроводов в изоляции из пенополиуретана (ППУ) с изоляцией стыков скорлупами при номинальном давлении 1,6 МПа, температуре 150°С, диаметр труб: 65 мм |  |  |  | 4: км; 5: 0.63; 6: 1; 7: 0.63 | [20 empty] | Надземная прокладка стальных трубопроводов в изоляции из пенополиуретана (ППУ) с изоляцией стыков скорлупами при номинальном давлении 1,6 МПа, температуре 150°С, диаметр труб: 65 мм
| 421/пр_2020_прил.10_т.5_п.9.3_гр.3 | Производство ремонтно-строительных работ осуществляется в стесненных условиях населенных пунктов: территорий общего пользования ОЗП=1,1; ЭМ=1,1 к расх.; ЗПМ=1,1; ТЗ=1,1; ТЗМ=1,1 | [33 empty] | Производство ремонтно-строительных работ осуществляется в стесненных условиях населенных пунктов: территорий общего пользования ОЗП=1,1; ЭМ=1,1 к расх.; ЗПМ=1,1; ТЗ=1,1; ТЗМ=1,1
| 421/пр_2020_п.58_пп.б | Для работ, при которых выполняемые технологические процессы аналогичны технологическим процессам в новом строительстве, в том числе по возведению новых конструктивных элементов ОЗП=1,15; ЭМ=1,25 к расх.; ЗПМ=1,25; ТЗ=1,15; ТЗМ=1,25 | [33 empty] | Для работ, при которых выполняемые технологические процессы аналогичны технологическим процессам в новом строительстве, в том числе по возведению новых конструктивных элементов ОЗП=1,15; ЭМ=1,25 к расх.; ЗПМ=1,25; ТЗ=1,15; ТЗМ=1,25
| 1 | ОТ(ЗТ) |  |  |  | 4: чел.-ч; 7: 451.4483; 12: 265338.72 | [22 empty] | ОТ(ЗТ)
| 1-100-41 | Средний разряд работы 4,1 |  |  |  | чел.-ч | 566.47 | 1.265 | 451.4483 |  |  | 587.75 |  | 265338.72 | [23 empty] | Средний разряд работы 4,1
| 2 | ЭМ |  |  |  | 12: 78111.81 | [22 empty] | ЭМ
|  | ОТм(ЗТм) |  |  |  | 4: чел.-ч; 7: 55.6046; 12: 35666.04 | [22 empty] | ОТм(ЗТм)
| 91.05.05-015 | Краны на автомобильном ходу, грузоподъемность 16 т |  |  |  | маш.-ч | 20.12 | 1.375 | 17.429 |  |  | 1582.31 |  | 27578 | [23 empty] | Краны на автомобильном ходу, грузоподъемность 16 т
| 4-100-060 | ОТм(Зтм) Средний разряд машинистов 6 |  |  |  | чел.-ч | 20.12 | 1.375 | 17.429 |  |  | 777.91 |  | 13558.15 | [24 empty] | ОТм(Зтм) Средний разряд машинистов 6
| 91.10.01-001 | Агрегаты наполнительно-опрессовочные, подача до 70 м3/ч |  |  |  | маш.-ч | 29 | 1.375 | 25.1212 | 1416.22 | 1.21 | 1713.63 |  | 43048.53 | [23 empty] | Агрегаты наполнительно-опрессовочные, подача до 70 м3/ч
| 4-100-040 | ОТм(Зтм) Средний разряд машинистов 4 |  |  |  | чел.-ч | 29 | 1.375 | 25.1212 |  |  | 579.11 |  | 14547.97 | [24 empty] | ОТм(Зтм) Средний разряд машинистов 4
| 91.14.02-001 | Автомобили бортовые, грузоподъемность до 5 т |  |  |  | маш.-ч | 0.57 | 1.375 | 0.49376 |  |  | 543.33 |  | 268.28 | [23 empty] | Автомобили бортовые, грузоподъемность до 5 т
| 4-100-040 | ОТм(Зтм) Средний разряд машинистов 4 |  |  |  | чел.-ч | 0.57 | 1.375 | 0.49376 |  |  | 579.11 |  | 285.94 | [24 empty] | ОТм(Зтм) Средний разряд машинистов 4
| 91.17.04-233 | Аппараты сварочные для ручной дуговой сварки, сварочный ток до 350 А |  |  |  | маш.-ч | 82.84 | 1.375 | 71.7601 |  |  | 34.6 |  | 2482.9 | [23 empty] | Аппараты сварочные для ручной дуговой сварки, сварочный ток до 350 А
| 91.18.01-007 | Компрессоры винтовые передвижные с двигателем внутреннего сгорания, давление до 0,7 МПа (7 атм), производительность до 5,4 м3/мин |  |  |  | маш.-ч | 14.5 | 1.375 | 12.5606 |  |  | 376.9 |  | 4734.1 | [23 empty] | Компрессоры винтовые передвижные с двигателем внутреннего сгорания, давление до 0,7 МПа (7 атм), производительность до 5,4 м3/мин
| 4-100-040 | ОТм(Зтм) Средний разряд машинистов 4 |  |  |  | чел.-ч | 14.5 | 1.375 | 12.5606 |  |  | 579.11 |  | 7273.98 | [24 empty] | ОТм(Зтм) Средний разряд машинистов 4
| 4 | М |  |  |  | 12: 36542.17 | [22 empty] | М
| 01.2.03.03-0107 | Мастика битумно-масляная МБ-50 |  |  |  | т | 0.094 |  | 0.05922 | 30195.36 | 1.4 | 42273.5 |  | 2503.44 | [23 empty] | Мастика битумно-масляная МБ-50
| 01.3.01.06-0033 | Смазка графитная общего назначения |  |  |  | кг | 29.4 |  | 18.522 | 88.46 | 1.59 | 140.65 |  | 2605.12 | [23 empty] | Смазка графитная общего назначения
| 01.7.03.01-0001 | Вода |  |  |  | м3 | 19 |  | 11.97 | 35.71 | 0.89 | 31.78 |  | 380.41 | [23 empty] | Вода
| 01.7.03.04-0001 | Электроэнергия |  |  |  | 4: кВт-ч; 5: 10.395; 7: 6.5488; 10: 7.46; 12: 48.85 | [23 empty] | Электроэнергия
| 01.7.06.10-0011 | Ленты антикоррозионные, термоусаживающиеся полиэтиленовые с липким слоем с одной стороны для изоляции трубопроводов, цвет черный, ширина 450 мм, толщина 0,7 мм |  |  |  | м | 87.72 |  | 55.2636 | 126.57 | 1.96 | 248.08 |  | 13709.79 | [23 empty] | Ленты антикоррозионные, термоусаживающиеся полиэтиленовые с липким слоем с одной стороны для изоляции трубопроводов, цвет черный, ширина 450 мм, толщина 0,7 мм
| 01.7.11.07-0227 | Электроды сварочные для сварки низколегированных и углеродистых сталей УОНИ 13/45, Э42А, диаметр 4-5 мм |  |  |  | кг | 50 |  | 31.5 | 155.63 | 0.77 | 119.84 |  | 3774.96 | [23 empty] | Электроды сварочные для сварки низколегированных и углеродистых сталей УОНИ 13/45, Э42А, диаметр 4-5 мм
| 01.7.15.14-0306 | Шурупы самонарезающие стальные оцинкованные с полукруглой головкой и крестообразным шлицем, остроконечные, диаметр 3,5 мм, длина 38 мм |  |  |  | т | 0.0052 |  | 0.003276 | 367160.34 | 1.3 | 477308.44 |  | 1563.66 | [23 empty] | Шурупы самонарезающие стальные оцинкованные с полукруглой головкой и крестообразным шлицем, остроконечные, диаметр 3,5 мм, длина 38 мм
| 03.1.02.03-0014 | Известь хлорная, сорт I |  |  |  | т | 0.0012 |  | 0.000756 | 26885 | 1.47 | 39520.95 |  | 29.88 | [23 empty] | Известь хлорная, сорт I
| 07.2.07.11-0002 | Опора для трубопроводов неподвижная стальная из горячекатаных профилей |  |  |  | т | 0.06 |  | 0.0378 | 106957.98 | 1.27 | 135836.63 |  | 5134.62 | [23 empty] | Опора для трубопроводов неподвижная стальная из горячекатаных профилей
| 08.3.05.05-0057 | Сталь листовая оцинкованная, толщина 0,75 мм |  |  |  | т | 0.015 |  | 0.00945 | 84476.5 | 0.78 | 65891.67 |  | 622.68 | [23 empty] | Сталь листовая оцинкованная, толщина 0,75 мм
| 12.1.02.15-0041 | Материал рулонный гидроизоляционный изол, резино-битумный, без полимерных добавок |  |  |  | м2 | 57.5 |  | 36.225 | 126.14 | 1.35 | 170.29 |  | 6168.76 | [23 empty] | Материал рулонный гидроизоляционный изол, резино-битумный, без полимерных добавок
Н | 07.2.07.11 | Опоры скользящие и катковые |  |  |  | 4: т; 5: 1.225; 7: 0.77175 | [25 empty] | Опоры скользящие и катковые
П,Н | 12.2.03.06-0001 | Пластина замковая из полиэтилена |  |  |  | 4: шт; 5: 0; 7: 0 | [25 empty] | Пластина замковая из полиэтилена
П,Н | 12.2.06.06 | Скорлупы из пенополиуретана |  |  |  | 4: компл; 5: 0; 7: 0 | [25 empty] | Скорлупы из пенополиуретана
Н | 23.4.01.03 | Трубы стальные в пенополиуретановой изоляции |  |  |  | 4: м; 5: 1010; 7: 636.3 | [25 empty] | Трубы стальные в пенополиуретановой изоляции
|  | Итого прямые затраты |  |  |  | 12: 415658.74 | [26 empty] | Итого прямые затраты
|  | ФОТ |  |  |  | 12: 301004.76 | [27 empty] | ФОТ
| Пр/812-018.0-1 | НР Наружные сети водопровода, канализации, теплоснабжения, газопровода |  |  |  | 4: %; 5: 117; 7: 117; 12: 352175.57 | [27 empty] | НР Наружные сети водопровода, канализации, теплоснабжения, газопровода
| Пр/774-018.0, Приказ № 774/пр от 11.12.2020 п.16 | СП Наружные сети водопровода, канализации, теплоснабжения, газопровода |  |  |  | 4: %; 5: 74; 6: 0.85; 7: 62.9; 12: 189331.99 | [27 empty] | СП Наружные сети водопровода, канализации, теплоснабжения, газопровода
|  | Всего по позиции |  |  |  | 10: 1519311.59; 12: 957166.3 | [28 empty] | Всего по позиции
3 | ФСБЦ-23.4.01.03-0152 | Трубы стальные бесшовные с тепловой изоляцией из пенополиуретана в оцинкованной оболочке, наружный диаметр 76 мм, толщина стенки 3,5 мм, наружный диаметр оболочки 160 мм |  |  |  | м | 636.3 | 1 | 636.3 | 1939.22 | 0.81 | 1570.77 |  | 999480.95 | [20 empty] | Трубы стальные бесшовные с тепловой изоляцией из пенополиуретана в оцинкованной оболочке, наружный диаметр 76 мм, толщина стенки 3,5 мм, наружный диаметр оболочки 160 мм
|  | Всего по позиции |  |  |  | 12: 999480.95 | [28 empty] | Всего по позиции
4 | ГЭСН24-01-043-02 | Установка отводов стальных, изолированных пенополиуретаном (ППУ), диаметром: 76 мм |  |  |  | 4: 10 шт; 5: 3.8; 6: 1; 7: 3.8 | [20 empty] | Установка отводов стальных, изолированных пенополиуретаном (ППУ), диаметром: 76 мм
| 421/пр_2020_прил.10_т.5_п.9.3_гр.3 | Производство ремонтно-строительных работ осуществляется в стесненных условиях населенных пунктов: территорий общего пользования ОЗП=1,1; ЭМ=1,1 к расх.; ЗПМ=1,1; ТЗ=1,1; ТЗМ=1,1 | [33 empty] | Производство ремонтно-строительных работ осуществляется в стесненных условиях населенных пунктов: территорий общего пользования ОЗП=1,1; ЭМ=1,1 к расх.; ЗПМ=1,1; ТЗ=1,1; ТЗМ=1,1
| 421/пр_2020_п.58_пп.б | Для работ, при которых выполняемые технологические процессы аналогичны технологическим процессам в новом строительстве, в том числе по возведению новых конструктивных элементов ОЗП=1,15; ЭМ=1,25 к расх.; ЗПМ=1,25; ТЗ=1,15; ТЗМ=1,25 | [33 empty] | Для работ, при которых выполняемые технологические процессы аналогичны технологическим процессам в новом строительстве, в том числе по возведению новых конструктивных элементов ОЗП=1,15; ЭМ=1,25 к расх.; ЗПМ=1,25; ТЗ=1,15; ТЗМ=1,25
| 1 | ОТ(ЗТ) |  |  |  | 4: чел.-ч; 7: 20.9585; 12: 11186.19 | [22 empty] | ОТ(ЗТ)
| 1-100-33 | Средний разряд работы 3,3 |  |  |  | чел.-ч | 4.36 | 1.265 | 20.9585 |  |  | 533.73 |  | 11186.19 | [23 empty] | Средний разряд работы 3,3
| 2 | ЭМ |  |  |  | 12: 11739.95 | [22 empty] | ЭМ
|  | ОТм(ЗТм) |  |  |  | 4: чел.-ч; 7: 7.4195; 12: 5771.7 | [22 empty] | ОТм(ЗТм)
| 91.05.05-015 | Краны на автомобильном ходу, грузоподъемность 16 т |  |  |  | маш.-ч | 1.42 | 1.375 | 7.4195 |  |  | 1582.31 |  | 11739.95 | [23 empty] | Краны на автомобильном ходу, грузоподъемность 16 т
| 4-100-060 | ОТм(Зтм) Средний разряд машинистов 6 |  |  |  | чел.-ч | 1.42 | 1.375 | 7.4195 |  |  | 777.91 |  | 5771.7 | [24 empty] | ОТм(Зтм) Средний разряд машинистов 6
Н | 23.8.02.02 | Отводы стальные, изолированные пенополиуретаном |  |  |  | 4: шт; 5: 10; 7: 38 | [25 empty] | Отводы стальные, изолированные пенополиуретаном
|  | Итого прямые затраты |  |  |  | 12: 28697.84 | [26 empty] | Итого прямые затраты
|  | ФОТ |  |  |  | 12: 16957.89 | [27 empty] | ФОТ
| Пр/812-018.0-1 | НР Наружные сети водопровода, канализации, теплоснабжения, газопровода |  |  |  | 4: %; 5: 117; 7: 117; 12: 19840.73 | [27 empty] | НР Наружные сети водопровода, канализации, теплоснабжения, газопровода
| Пр/774-018.0, Приказ № 774/пр от 11.12.2020 п.16 | СП Наружные сети водопровода, канализации, теплоснабжения, газопровода |  |  |  | 4: %; 5: 74; 6: 0.85; 7: 62.9; 12: 10666.51 | [27 empty] | СП Наружные сети водопровода, канализации, теплоснабжения, газопровода
|  | Всего по позиции |  |  |  | 10: 15580.28; 12: 59205.08 | [28 empty] | Всего по позиции
5 | ФСБЦ-23.8.02.02-0058 | Отвод стальной 90° с тепловой изоляцией из пенополиуретана в оцинкованной оболочке, наружный диаметр стальной трубы 76 мм, наружный диаметр изоляции 160 мм, длина плеча 1000 мм |  |  |  | шт | 38 | 1 | 38 | 3766.78 | 0.99 | 3729.11 |  | 141706.18 | [20 empty] | Отвод стальной 90° с тепловой изоляцией из пенополиуретана в оцинкованной оболочке, наружный диаметр стальной трубы 76 мм, наружный диаметр изоляции 160 мм, длина плеча 1000 мм
|  | Всего по позиции |  |  |  | 12: 141706.18 | [28 empty] | Всего по позиции
6 | ГЭСН24-01-050-02 | Изоляция стыков труб, изолированных пенополиуретаном (ППУ), неразъемными муфтами мастичной комплектации методом заливки, диаметром: 76 мм |  |  |  | 4: 10 стыков; 5: 16.1; 6: 1; 7: 16.1 | [20 empty] | Изоляция стыков труб, изолированных пенополиуретаном (ППУ), неразъемными муфтами мастичной комплектации методом заливки, диаметром: 76 мм
| 421/пр_2020_прил.10_т.5_п.9.3_гр.3 | Производство ремонтно-строительных работ осуществляется в стесненных условиях населенных пунктов: территорий общего пользования ОЗП=1,1; ЭМ=1,1 к расх.; ЗПМ=1,1; ТЗ=1,1; ТЗМ=1,1 | [33 empty] | Производство ремонтно-строительных работ осуществляется в стесненных условиях населенных пунктов: территорий общего пользования ОЗП=1,1; ЭМ=1,1 к расх.; ЗПМ=1,1; ТЗ=1,1; ТЗМ=1,1
| 421/пр_2020_п.58_пп.б | Для работ, при которых выполняемые технологические процессы аналогичны технологическим процессам в новом строительстве, в том числе по возведению новых конструктивных элементов ОЗП=1,15; ЭМ=1,25 к расх.; ЗПМ=1,25; ТЗ=1,15; ТЗМ=1,25 | [33 empty] | Для работ, при которых выполняемые технологические процессы аналогичны технологическим процессам в новом строительстве, в том числе по возведению новых конструктивных элементов ОЗП=1,15; ЭМ=1,25 к расх.; ЗПМ=1,25; ТЗ=1,15; ТЗМ=1,25
| 1 | ОТ(ЗТ) |  |  |  | 4: чел.-ч; 7: 396.7394; 12: 264045.95 | [22 empty] | ОТ(ЗТ)
| 2-100-05 | Рабочий 5 разряда |  |  |  | чел.-ч | 19.48 | 1.265 | 396.7394 |  |  | 665.54 |  | 264045.95 | [23 empty] | Рабочий 5 разряда
| 2 | ЭМ |  |  |  | 12: 1097.22 | [22 empty] | ЭМ
|  | ОТм(ЗТм) |  |  |  | 4: чел.-ч; 7: 1.1069; 12: 641 | [22 empty] | ОТм(ЗТм)
| 91.14.02-001 | Автомобили бортовые, грузоподъемность до 5 т |  |  |  | маш.-ч | 0.05 | 1.375 | 1.1069 |  |  | 543.33 |  | 601.4 | [23 empty] | Автомобили бортовые, грузоподъемность до 5 т
| 4-100-040 | ОТм(Зтм) Средний разряд машинистов 4 |  |  |  | чел.-ч | 0.05 | 1.375 | 1.1069 |  |  | 579.11 |  | 641 | [24 empty] | ОТм(Зтм) Средний разряд машинистов 4
| 91.18.01-011 | Компрессоры поршневые передвижные с электродвигателем, давление до 0,6 МПа (6 атм), производительность до 0,83 м3/мин |  |  |  | маш.-ч | 1.38 | 1.375 | 30.5497 | 11.85 | 1.37 | 16.23 |  | 495.82 | [23 empty] | Компрессоры поршневые передвижные с электродвигателем, давление до 0,6 МПа (6 атм), производительность до 0,83 м3/мин
| 4 | М |  |  |  | 12: 45653.98 | [22 empty] | М
| 01.3.02.09-0022 | Пропан-бутан смесь техническая |  |  |  | кг | 37.93 |  | 610.673 | 41.38 | 1.41 | 58.35 |  | 35632.77 | [23 empty] | Пропан-бутан смесь техническая
| 01.7.03.04-0001 | Электроэнергия |  |  |  | 4: кВт-ч; 5: 1.78; 7: 28.658; 10: 7.46; 12: 213.79 | [23 empty] | Электроэнергия
| 01.7.17.11-0013 | Шкурка шлифовальная на тканевой основе водостойкая |  |  |  | м2 | 0.44 |  | 7.084 | 742.3 | 1.34 | 994.68 |  | 7046.31 | [23 empty] | Шкурка шлифовальная на тканевой основе водостойкая
| 01.7.20.08-0051 | Ветошь хлопчатобумажная цветная |  |  |  | кг | 0.8 |  | 12.88 | 56.11 | 1.6 | 89.78 |  | 1156.37 | [23 empty] | Ветошь хлопчатобумажная цветная
| 14.5.09.01-0001 | Ацетон технический, сорт I |  |  |  | кг | 1.03 |  | 16.583 | 67.67 | 1.43 | 96.77 |  | 1604.74 | [23 empty] | Ацетон технический, сорт I
Н | 24.1.01.06 | Комплект для изоляции сварного стыка стальных труб из пенополиуретана, с полиэтиленовой муфтой |  |  |  | 4: шт; 5: 10; 7: 161 | [25 empty] | Комплект для изоляции сварного стыка стальных труб из пенополиуретана, с полиэтиленовой муфтой
|  | Итого прямые затраты |  |  |  | 12: 311438.15 | [26 empty] | Итого прямые затраты
|  | ФОТ |  |  |  | 12: 264686.95 | [27 empty] | ФОТ
| Пр/812-018.0-1 | НР Наружные сети водопровода, канализации, теплоснабжения, газопровода |  |  |  | 4: %; 5: 117; 7: 117; 12: 309683.73 | [27 empty] | НР Наружные сети водопровода, канализации, теплоснабжения, газопровода
| Пр/774-018.0, Приказ № 774/пр от 11.12.2020 п.16 | СП Наружные сети водопровода, канализации, теплоснабжения, газопровода |  |  |  | 4: %; 5: 74; 6: 0.85; 7: 62.9; 12: 166488.09 | [27 empty] | СП Наружные сети водопровода, канализации, теплоснабжения, газопровода
|  | Всего по позиции |  |  |  | 10: 48919.87; 12: 787609.97 | [28 empty] | Всего по позиции
7 | ФСБЦ-24.1.01.06-1352 | Комплект для изоляции сварного стыка стальных труб с теплоизоляцией из пенополиуретана в оцинкованной оболочке, наружный диаметр трубы 76 мм, наружный диаметр изоляции 160 мм |  |  |  | компл | 161 | 1 | 161 | 504.92 | 1.35 | 681.64 |  | 109744.04 | [20 empty] | Комплект для изоляции сварного стыка стальных труб с теплоизоляцией из пенополиуретана в оцинкованной оболочке, наружный диаметр трубы 76 мм, наружный диаметр изоляции 160 мм
|  | Всего по позиции |  |  |  | 12: 109744.04 | [28 empty] | Всего по позиции
8 | ГЭСН24-01-033-01 | Установка вентилей и клапанов обратных муфтовых диаметром: 20 мм |  |  |  | 4: шт; 5: 14; 6: 1; 7: 14 | [20 empty] | Установка вентилей и клапанов обратных муфтовых диаметром: 20 мм
| 421/пр_2020_прил.10_т.5_п.9.3_гр.3 | Производство ремонтно-строительных работ осуществляется в стесненных условиях населенных пунктов: территорий общего пользования ОЗП=1,1; ЭМ=1,1 к расх.; ЗПМ=1,1; ТЗ=1,1; ТЗМ=1,1 | [33 empty] | Производство ремонтно-строительных работ осуществляется в стесненных условиях населенных пунктов: территорий общего пользования ОЗП=1,1; ЭМ=1,1 к расх.; ЗПМ=1,1; ТЗ=1,1; ТЗМ=1,1
| 421/пр_2020_п.58_пп.б | Для работ, при которых выполняемые технологические процессы аналогичны технологическим процессам в новом строительстве, в том числе по возведению новых конструктивных элементов ОЗП=1,15; ЭМ=1,25 к расх.; ЗПМ=1,25; ТЗ=1,15; ТЗМ=1,25 | [33 empty] | Для работ, при которых выполняемые технологические процессы аналогичны технологическим процессам в новом строительстве, в том числе по возведению новых конструктивных элементов ОЗП=1,15; ЭМ=1,25 к расх.; ЗПМ=1,25; ТЗ=1,15; ТЗМ=1,25
| 1 | ОТ(ЗТ) |  |  |  | 4: чел.-ч; 7: 14.8764; 12: 8132.93 | [22 empty] | ОТ(ЗТ)
| 1-100-35 | Средний разряд работы 3,5 |  |  |  | чел.-ч | 0.84 | 1.265 | 14.8764 |  |  | 546.7 |  | 8132.93 | [23 empty] | Средний разряд работы 3,5
| 4 | М |  |  |  | 12: 64.56 | [22 empty] | М
| 01.7.07.29-0101 | Очес льняной |  |  |  | кг | 0.007 |  | 0.098 | 128.4 | 1.34 | 172.06 |  | 16.86 | [23 empty] | Очес льняной
| 14.4.02.04-0142 | Краска масляная МА-0115, мумия, сурик железный |  |  |  | кг | 0.02 |  | 0.28 | 79.88 | 1.42 | 113.43 |  | 31.76 | [23 empty] | Краска масляная МА-0115, мумия, сурик железный
| 14.5.05.02-0001 | Олифа натуральная |  |  |  | кг | 0.007 |  | 0.098 | 133.31 | 1.22 | 162.64 |  | 15.94 | [23 empty] | Олифа натуральная
Н | 18.1.10.01 | Арматура муфтовая |  |  |  | 4: шт; 5: 1; 7: 14 | [25 empty] | Арматура муфтовая
|  | Итого прямые затраты |  |  |  | 12: 8197.49 | [26 empty] | Итого прямые затраты
|  | ФОТ |  |  |  | 12: 8132.93 | [27 empty] | ФОТ
| Пр/812-018.0-1 | НР Наружные сети водопровода, канализации, теплоснабжения, газопровода |  |  |  | 4: %; 5: 117; 7: 117; 12: 9515.53 | [27 empty] | НР Наружные сети водопровода, канализации, теплоснабжения, газопровода
| Пр/774-018.0, Приказ № 774/пр от 11.12.2020 п.16 | СП Наружные сети водопровода, канализации, теплоснабжения, газопровода |  |  |  | 4: %; 5: 74; 6: 0.85; 7: 62.9; 12: 5115.61 | [27 empty] | СП Наружные сети водопровода, канализации, теплоснабжения, газопровода
|  | Всего по позиции |  |  |  | 10: 1630.62; 12: 22828.63 | [28 empty] | Всего по позиции
9 | ФСБЦ-18.1.09.06-0021 | Кран шаровой 11Б27п1, присоединение к трубопроводу муфтовое, номинальное давление 1,6 МПа, номинальный диаметр 15 мм |  |  |  | шт | 14 | 1 | 14 | 108.5 | 1.35 | 146.48 |  | 2050.72 | [20 empty] | Кран шаровой 11Б27п1, присоединение к трубопроводу муфтовое, номинальное давление 1,6 МПа, номинальный диаметр 15 мм
|  | Всего по позиции |  |  |  | 12: 2050.72 | [28 empty] | Всего по позиции
10 | ГЭСН24-01-053-02 | Промывка и гидравлическое испытание трубопроводов, изолированных пенополиуретаном (ППУ), диаметром: 76 мм |  |  |  | 4: 100 м; 5: 6.3; 6: 1; 7: 6.3 | [20 empty] | Промывка и гидравлическое испытание трубопроводов, изолированных пенополиуретаном (ППУ), диаметром: 76 мм
| 421/пр_2020_прил.10_т.5_п.9.3_гр.3 | Производство ремонтно-строительных работ осуществляется в стесненных условиях населенных пунктов: территорий общего пользования ОЗП=1,1; ЭМ=1,1 к расх.; ЗПМ=1,1; ТЗ=1,1; ТЗМ=1,1 | [33 empty] | Производство ремонтно-строительных работ осуществляется в стесненных условиях населенных пунктов: территорий общего пользования ОЗП=1,1; ЭМ=1,1 к расх.; ЗПМ=1,1; ТЗ=1,1; ТЗМ=1,1
| 421/пр_2020_п.58_пп.б | Для работ, при которых выполняемые технологические процессы аналогичны технологическим процессам в новом строительстве, в том числе по возведению новых конструктивных элементов ОЗП=1,15; ЭМ=1,25 к расх.; ЗПМ=1,25; ТЗ=1,15; ТЗМ=1,25 | [33 empty] | Для работ, при которых выполняемые технологические процессы аналогичны технологическим процессам в новом строительстве, в том числе по возведению новых конструктивных элементов ОЗП=1,15; ЭМ=1,25 к расх.; ЗПМ=1,25; ТЗ=1,15; ТЗМ=1,25
| 1 | ОТ(ЗТ) |  |  |  | 4: чел.-ч; 7: 123.1288; 12: 66515.4 | [22 empty] | ОТ(ЗТ)
| 1-100-34 | Средний разряд работы 3,4 |  |  |  | чел.-ч | 15.45 | 1.265 | 123.1288 |  |  | 540.21 |  | 66515.4 | [23 empty] | Средний разряд работы 3,4
| 2 | ЭМ |  |  |  | 12: 37110.8 | [22 empty] | ЭМ
|  | ОТм(ЗТм) |  |  |  | 4: чел.-ч; 7: 21.6562; 12: 12541.35 | [22 empty] | ОТм(ЗТм)
| 91.10.01-001 | Агрегаты наполнительно-опрессовочные, подача до 70 м3/ч |  |  |  | маш.-ч | 2.5 | 1.375 | 21.6562 | 1416.22 | 1.21 | 1713.63 |  | 37110.8 | [23 empty] | Агрегаты наполнительно-опрессовочные, подача до 70 м3/ч
| 4-100-040 | ОТм(Зтм) Средний разряд машинистов 4 |  |  |  | чел.-ч | 2.5 | 1.375 | 21.6562 |  |  | 579.11 |  | 12541.35 | [24 empty] | ОТм(Зтм) Средний разряд машинистов 4
| 4 | М |  |  |  | 12: 396.42 | [22 empty] | М
| 01.7.03.01-0001 | Вода |  |  |  | м3 | 1.98 |  | 12.474 | 35.71 | 0.89 | 31.78 |  | 396.42 | [23 empty] | Вода
|  | Итого прямые затраты |  |  |  | 12: 116563.97 | [26 empty] | Итого прямые затраты
|  | ФОТ |  |  |  | 12: 79056.75 | [27 empty] | ФОТ
| Пр/812-018.0-1 | НР Наружные сети водопровода, канализации, теплоснабжения, газопровода |  |  |  | 4: %; 5: 117; 7: 117; 12: 92496.4 | [27 empty] | НР Наружные сети водопровода, канализации, теплоснабжения, газопровода
| Пр/774-018.0, Приказ № 774/пр от 11.12.2020 п.16 | СП Наружные сети водопровода, канализации, теплоснабжения, газопровода |  |  |  | 4: %; 5: 74; 6: 0.85; 7: 62.9; 12: 49726.7 | [27 empty] | СП Наружные сети водопровода, канализации, теплоснабжения, газопровода
|  | Всего по позиции |  |  |  | 10: 41077.31; 12: 258787.07 | [28 empty] | Всего по позиции
11 | 47-1 | Погрузка в автотранспортное средство: мусор строительный с погрузкой вручную |  |  |  | 1т груза | 7.245 | 1 | 7.245 |  |  | 1233.76 |  | 8938.59 | [20 empty] | Погрузка в автотранспортное средство: мусор строительный с погрузкой вручную
|  | Всего по позиции |  |  |  | 12: 8938.59 | [28 empty] | Всего по позиции
12 | 02-15-1-01-0015 | Перевозка грузов I класса автомобилями-самосвалами грузоподъемностью до 15 т по дорогам с усовершенствованным (асфальтобетонным, цементобетонным, железобетонным, обработанным органическим вяжущим) дорожным покрытием на расстояние 15 км |  |  |  | 1т груза | 7.245 | 1 | 7.245 |  |  | 307.84 |  | 2230.3 | [20 empty] | Перевозка грузов I класса автомобилями-самосвалами грузоподъемностью до 15 т по дорогам с усовершенствованным (асфальтобетонным, цементобетонным, железобетонным, обработанным органическим вяжущим) дорожным покрытием на расстояние 15 км
|  | Всего по позиции |  |  |  | 12: 2230.3 | [28 empty] | Всего по позиции
|  | Всего по разделу 1 Новый раздел |  |  |  | 12: 3822646.32 | [29 empty] | Всего по разделу 1 Новый раздел
|  | Итоги по смете: | [42 empty] | Итоги по смете:
|  | Всего прямые затраты (справочно) |  |  |  | 12: 2337757.91 | [31 empty] | Всего прямые затраты (справочно)
|  | в том числе: | [43 empty] | в том числе:
|  | Оплата труда рабочих |  |  |  | 12: 753656.78 | [31 empty] | Оплата труда рабочих
|  | Эксплуатация машин |  |  |  | 12: 165553.44 | [31 empty] | Эксплуатация машин
|  | Оплата труда машинистов (Отм) |  |  |  | 12: 71739.78 | [31 empty] | Оплата труда машинистов (Отм)
|  | Материалы |  |  |  | 12: 1335639.02 | [31 empty] | Материалы
|  | Перевозка |  |  |  | 12: 11168.89 | [31 empty] | Перевозка
|  | Строительные работы |  |  |  | 12: 3822646.32 | [31 empty] | Строительные работы
|  | Строительные работы |  |  |  | 12: 3811477.43 | [31 empty] | Строительные работы
|  | в том числе: | [43 empty] | в том числе:
|  | оплата труда |  |  |  | 12: 753656.78 | [31 empty] | оплата труда
|  | эксплуатация машин и механизмов |  |  |  | 12: 165553.44 | [31 empty] | эксплуатация машин и механизмов
|  | оплата труда машинистов (Отм) |  |  |  | 12: 71739.78 | [31 empty] | оплата труда машинистов (Отм)
|  | материалы |  |  |  | 12: 1335639.02 | [31 empty] | материалы
|  | накладные расходы |  |  |  | 12: 965713.98 | [31 empty] | накладные расходы
|  | сметная прибыль |  |  |  | 12: 519174.43 | [31 empty] | сметная прибыль
|  | Перевозка |  |  |  | 12: 11168.89 | [31 empty] | Перевозка
|  | Всего ФОТ (справочно) |  |  |  | 12: 825396.56 | [31 empty] | Всего ФОТ (справочно)
|  | Всего накладные расходы (справочно) |  |  |  | 12: 965713.98 | [31 empty] | Всего накладные расходы (справочно)
|  | Всего сметная прибыль (справочно) |  |  |  | 12: 519174.43 | [31 empty] | Всего сметная прибыль (справочно)
|  | НДС 22% |  |  |  | 12: 840982.19 | [31 empty] | НДС 22%
|  | ВСЕГО по смете |  |  |  | 12: 4663628.51 | [32 empty] | ВСЕГО по смете
|  | справочно: | [43 empty] | справочно:
|  | Затраты труда рабочих |  |  |  | 7: 1242,6896075 | [33 empty] | Затраты труда рабочих
|  | Затраты труда машинистов |  |  |  | 7: 112,4774145 | [33 empty] | Затраты труда машинистов
| Составил: |  |  |  |  | 5: Васильева Н.Н.
[должность, подпись (инициалы, фамилия)]
| Проверил: |  |  |  |  | 5: Васильева Н.Н.
[должность, подпись (инициалы, фамилия)]

## деф.ведомость
УТВЕРЖДАЮ
Генеральный директор ГУП МО "Чеховского ЖКХ"
__________________________ Калиновский К.А.
"____" ________________ 2026
ВЕДОМОСТЬ ОБЪЕМОВ РАБОТ
Капитальный ремонт ГВС от котельной №23 до парка Славы д.Крюково
№ п/п | Наименование | Ед. изм. | Кол.
1 | 2 | 3 | 4
Раздел 1. Новый раздел |  |  |  | Раздел 1. Новый раздел
1 | Демонтаж надземных стальных трубопроводов в изоляции из пенополиуретана (ППУ) с изоляцией стыков скорлупами при номинальном давлении 1,6 МПа, температуре 150°С, диаметр труб: 65 мм | км | 0.63
2 | Надземная прокладка стальных трубопроводов в изоляции из пенополиуретана (ППУ) с изоляцией стыков скорлупами при номинальном давлении 1,6 МПа, температуре 150°С, диаметр труб: 65 мм | км | 0.63
3 | Трубы стальные бесшовные с тепловой изоляцией из пенополиуретана в оцинкованной оболочке, наружный диаметр 76 мм, толщина стенки 3,5 мм, наружный диаметр оболочки 160 мм | м | 636.3
4 | Установка отводов стальных, изолированных пенополиуретаном (ППУ), диаметром: 76 мм | 10 шт | 3.8
5 | Отвод стальной 90° с тепловой изоляцией из пенополиуретана в оцинкованной оболочке, наружный диаметр стальной трубы 76 мм, наружный диаметр изоляции 160 мм, длина плеча 1000 мм | шт | 38
6 | Изоляция стыков труб, изолированных пенополиуретаном (ППУ), неразъемными муфтами мастичной комплектации методом заливки, диаметром: 76 мм | 10 стыков | 16.1
7 | Комплект для изоляции сварного стыка стальных труб с теплоизоляцией из пенополиуретана в оцинкованной оболочке, наружный диаметр трубы 76 мм, наружный диаметр изоляции 160 мм | компл | 161
8 | Установка вентилей и клапанов обратных муфтовых диаметром: 20 мм | шт | 14
9 | Кран шаровой 11Б27п1, присоединение к трубопроводу муфтовое, номинальное давление 1,6 МПа, номинальный диаметр 15 мм | шт | 14
10 | Промывка и гидравлическое испытание трубопроводов, изолированных пенополиуретаном (ППУ), диаметром: 76 мм | 100 м | 6.3
11 | Погрузка в автотранспортное средство: мусор строительный с погрузкой вручную | 1т груза | 7.245
12 | Перевозка грузов I класса автомобилями-самосвалами грузоподъемностью до 15 т по дорогам с усовершенствованным (асфальтобетонным, цементобетонным, железобетонным, обработанным органическим вяжущим) дорожным покрытием на расстояние 15 км | 1т груза | 7.245
Составил: ____________________________
[должность, подпись (инициалы, фамилия)]
Проверил: ____________________________
[должность, подпись (инициалы, фамилия)]