## 1. Едичичные расценки 2 кв. 202
| Объект: | Содержание автомобильных дорог общего пользования Ивановской области регионального и межмуниципального значения и сооружений на них
ЛОКАЛЬНЫЙ СМЕТНЫЙ РАСЧЕТ (СМЕТА) № 01-20
Ямочный ремонт асфальтобетонных покрытий укатываемой асфальтобетонной смесью тип А 8 Вл без разломки старого покрытия | [13 empty] | Едичичные расценки 2 кв. 2026-только работы
(наименование работ и затрат)
Составлен | ресурсно-индексным | методом
Основание
(проектная и (или) иная техническая документация)
Составлен(а) в текущем уровне цен |  | 01.04.2026 | [12 empty] | 01.04.2026
Сметная стоимость |  |  | 229.56 | тыс.руб.
в том числе:
| строительных работ |  | 229.56 | тыс.руб. |  |  |  | Средства на оплату труда рабочих |  |  |  | 18.12 | тыс.руб.
| монтажных работ |  | 0 | тыс.руб. |  |  |  | Средства на оплату труда машинистов |  |  |  | 6.45 | тыс.руб.
| оборудования |  | 0 | тыс.руб. |  |  |  | Нормативные затраты труда рабочих |  |  |  | 54.39 | чел.-ч.
| прочих затрат |  | 0 | тыс.руб. |  |  |  | Нормативные затраты труда машинистов |  |  |  | 15.54 | чел.-ч.
№ п/п | Обоснование | Наименование работ и затрат |  |  | Единица измерения | Количество |  |  | Сметная стоимость, руб.
[6 empty] | на единицу измерения | коэффициенты | всего с учетом коэффициентов | на единицу измерения в базисном уровне цен | индекс | на единицу измерения в текущем уровне цен | коэффициенты | всего в текущем уровне цен
1 | 2 | 3 |  |  | 4 | 5 | 6 | 7 | 8 | 9 | 10 | 11 | 12
1 | ГЭСНс01-02-006-01 | Ямочный ремонт асфальтобетонных покрытий укатываемой асфальтобетонной смесью без разломки старого покрытия, толщина слоя: до 50 мм, площадь ремонта в одном месте до 1 м2 |  |  | 4: 100 м2; 5: 1; 6: 1; 7: 1 |  |  | Ямочный ремонт асфальтобетонных покрытий укатываемой асфальтобетонной смесью без разломки старого покрытия, толщина слоя: до 50 мм, площадь ремонта в одном месте до 1 м2
|  | Объем=100 / 100 | [14 empty] | Объем=100 / 100
| 1 | ОТ(ЗТ) |  |  | 4: чел.-ч; 7: 54.39; 12: 18116.68 |  |  |  |  | ОТ(ЗТ)
| 1-100-10 | Средний разряд работы 1,0 |  |  | 4: чел.-ч; 5: 7.77; 7: 7.77; 10: 288.21; 12: 2239.39 | [5 empty] | Средний разряд работы 1,0
| 1-100-20 | Средний разряд работы 2,0 |  |  | 4: чел.-ч; 5: 15.54; 7: 15.54; 10: 314.15; 12: 4881.89 | [5 empty] | Средний разряд работы 2,0
| 1-100-30 | Средний разряд работы 3,0 |  |  | 4: чел.-ч; 5: 23.31; 7: 23.31; 10: 342.97; 12: 7994.63 | [5 empty] | Средний разряд работы 3,0
| 1-100-40 | Средний разряд работы 4,0 |  |  | 4: чел.-ч; 5: 7.77; 7: 7.77; 10: 386.2; 12: 3000.77 | [5 empty] | Средний разряд работы 4,0
| 2 | ЭМ |  |  | 12: 25815.9 |  |  |  |  | ЭМ
|  | ОТм(ЗТм) |  |  | 4: чел.-ч; 7: 15.54; 12: 6449.41 |  |  |  |  | ОТм(ЗТм)
| ФСЭМ-91.08.03-016 | Катки самоходные гладкие вибрационные, масса 8 т |  |  | 4: маш.-ч; 5: 7.77; 7: 7.77; 10: 2042.07; 12: 15866.88 | [5 empty] | Катки самоходные гладкие вибрационные, масса 8 т
| 4-100-050 | ОТм(Зтм) Средний разряд машинистов 5 |  |  | 4: чел.-ч; 5: 7.77; 7: 7.77; 10: 443.84; 12: 3448.64 | [6 empty] | ОТм(Зтм) Средний разряд машинистов 5
| ФСЭМ-91.08.04-021 | Котлы битумные передвижные электрические с центробежной мешалкой, объем загрузочной емкости 400 л |  |  | маш.-ч | 7.77 |  | 7.77 | 95.25 | 1.54 | 146.69 |  | 1139.78 | [5 empty] | Котлы битумные передвижные электрические с центробежной мешалкой, объем загрузочной емкости 400 л
| ФСЭМ-91.13.01-032 | Машины дорожной службы (машина дорожного мастера), мощность двигателя 80 кВт (109 л.с.) |  |  | маш.-ч | 7.77 |  | 7.77 | 865.46 | 1.31 | 1133.75 |  | 8809.24 | [5 empty] | Машины дорожной службы (машина дорожного мастера), мощность двигателя 80 кВт (109 л.с.)
| 4-100-040 | ОТм(Зтм) Средний разряд машинистов 4 |  |  | 4: чел.-ч; 5: 7.77; 7: 7.77; 10: 386.2; 12: 3000.77 | [6 empty] | ОТм(Зтм) Средний разряд машинистов 4
| 4 | М |  |  | 12: 114719.76 |  |  |  |  | М
| ФСБЦ-01.2.03.07-0023 | Эмульсия битумно-дорожная |  |  | т | 0.032 |  | 0.032 | 16539.78 | 1.17 | 19351.54 |  | 619.25 | [5 empty] | Эмульсия битумно-дорожная
| ФСБЦ-04.2.01.01-1146 | Смеси асфальтобетонные А 8 ВЛ на БНД |  |  | 4: т; 5: 11.7; 7: 11.7; 10: 9752.18; 12: 114100.51 | [5 empty] | Смеси асфальтобетонные А 8 ВЛ на БНД
|  | Итого прямые затраты |  |  | 12: 165101.75 | [7 empty] | Итого прямые затраты
4.1 | ФСБЦ-01.2.03.07-0023_06-16-1-01-0030 | Перевозка грузов I класса автобитумовозами объемом цистерны до 16 м3 по дорогам с усовершенствованным (асфальтобетонным, цементобетонным, железобетонным, обработанным органическим вяжущим) дорожным покрытием на расстояние 30 км |  |  | 4: 1т груза; 7: 0.032; 10: 536.45; 11: -1; 12: -17.17 | [8 empty] | Перевозка грузов I класса автобитумовозами объемом цистерны до 16 м3 по дорогам с усовершенствованным (асфальтобетонным, цементобетонным, железобетонным, обработанным органическим вяжущим) дорожным покрытием на расстояние 30 км
4.2 | ФСБЦ-01.2.03.07-0023_06-16-1-01-0047 | Перевозка грузов I класса автобитумовозами объемом цистерны до 16 м3 по дорогам с усовершенствованным (асфальтобетонным, цементобетонным, железобетонным, обработанным органическим вяжущим) дорожным покрытием на расстояние 47 км |  |  | 4: 1т груза; 7: 0.032; 10: 633.48; 12: 20.27 | [8 empty] | Перевозка грузов I класса автобитумовозами объемом цистерны до 16 м3 по дорогам с усовершенствованным (асфальтобетонным, цементобетонным, железобетонным, обработанным органическим вяжущим) дорожным покрытием на расстояние 47 км
4.3 | ФСБЦ-04.2.01.01-1146_02-15-1-01-0030 | Перевозка грузов I класса автомобилями-самосвалами грузоподъемностью до 15 т по дорогам с усовершенствованным (асфальтобетонным, цементобетонным, железобетонным, обработанным органическим вяжущим) дорожным покрытием на расстояние 30 км |  |  | 4: 1т груза; 7: 11.7; 10: 360.96; 11: -1; 12: -4223.23 | [8 empty] | Перевозка грузов I класса автомобилями-самосвалами грузоподъемностью до 15 т по дорогам с усовершенствованным (асфальтобетонным, цементобетонным, железобетонным, обработанным органическим вяжущим) дорожным покрытием на расстояние 30 км
4.4 | ФСБЦ-04.2.01.01-1146_02-15-1-01-0047 | Перевозка грузов I класса автомобилями-самосвалами грузоподъемностью до 15 т по дорогам с усовершенствованным (асфальтобетонным, цементобетонным, железобетонным, обработанным органическим вяжущим) дорожным покрытием на расстояние 47 км |  |  | 4: 1т груза; 7: 11.7; 10: 467; 12: 5463.9 | [8 empty] | Перевозка грузов I класса автомобилями-самосвалами грузоподъемностью до 15 т по дорогам с усовершенствованным (асфальтобетонным, цементобетонным, железобетонным, обработанным органическим вяжущим) дорожным покрытием на расстояние 47 км
|  | ФОТ |  |  | 12: 24566.09 | [9 empty] | ФОТ
|  | НР от ПЗ Содержание автомобильных дорог |  |  | 4: %; 5: 20; 7: 20; 12: 33269.1 | [9 empty] | НР от ПЗ Содержание автомобильных дорог
|  | СП от ПЗ Содержание автомобильных дорог |  |  | 4: %; 5: 15; 7: 15; 12: 29942.19 | [9 empty] | СП от ПЗ Содержание автомобильных дорог
|  | Всего по позиции |  |  | 10: 229556.81; 12: 229556.81 | [10 empty] | Всего по позиции
|  | Итоги по смете: | [22 empty] | Итоги по смете:
|  | Всего прямые затраты (справочно) |  |  | 12: 166345.52 | [12 empty] | Всего прямые затраты (справочно)
|  | в том числе: | [23 empty] | в том числе:
|  | Оплата труда рабочих |  |  | 12: 18116.68 | [12 empty] | Оплата труда рабочих
|  | Эксплуатация машин |  |  | 12: 25815.9 | [12 empty] | Эксплуатация машин
|  | Оплата труда машинистов (Отм) |  |  | 12: 6449.41 | [12 empty] | Оплата труда машинистов (Отм)
|  | Материалы |  |  | 12: 115963.53 | [12 empty] | Материалы
|  | Строительные работы |  |  | 12: 229556.81 | [12 empty] | Строительные работы
|  | в том числе: | [23 empty] | в том числе:
|  | оплата труда |  |  | 12: 18116.68 | [12 empty] | оплата труда
|  | эксплуатация машин и механизмов |  |  | 12: 25815.9 | [12 empty] | эксплуатация машин и механизмов
|  | оплата труда машинистов (Отм) |  |  | 12: 6449.41 | [12 empty] | оплата труда машинистов (Отм)
|  | материалы |  |  | 12: 115963.53 | [12 empty] | материалы
|  | накладные расходы |  |  | 12: 33269.1 | [12 empty] | накладные расходы
|  | сметная прибыль |  |  | 12: 29942.19 | [12 empty] | сметная прибыль
|  | Всего ФОТ (справочно) |  |  | 12: 24566.09 | [12 empty] | Всего ФОТ (справочно)
|  | Всего накладные расходы (справочно) |  |  | 12: 33269.1 | [12 empty] | Всего накладные расходы (справочно)
|  | Всего сметная прибыль (справочно) |  |  | 12: 29942.19 | [12 empty] | Всего сметная прибыль (справочно)
|  | ВСЕГО по смете |  |  | 12: 229556.81 | [13 empty] | ВСЕГО по смете
|  | справочно: | [23 empty] | справочно:
|  | Затраты труда рабочих |  |  | 7: 54,39 | [14 empty] | Затраты труда рабочих
|  | Затраты труда машинистов |  |  | 7: 15,54 | [14 empty] | Затраты труда машинистов
Составил:
[должность, подпись (инициалы, фамилия)]
Проверил:
[должность, подпись (инициалы, фамилия)]