## 1. Едичичные расценки 2 кв. 202
| Объект: | Содержание автомобильных дорог общего пользования Ивановской области регионального и межмуниципального значения и сооружений на них
ЛОКАЛЬНЫЙ СМЕТНЫЙ РАСЧЕТ (СМЕТА) № 01-28
Восстановление профиля с добавлением нового материала: щебеночных дорог | [13 empty] | Едичичные расценки 2 кв. 2026-только работы
(наименование работ и затрат)
Составлен | ресурсно-индексным | методом
Основание
(проектная и (или) иная техническая документация)
Составлен(а) в текущем уровне цен |  | 01.04.2026 | [12 empty] | 01.04.2026
Сметная стоимость |  |  | 108.22 | тыс.руб.
в том числе:
| строительных работ |  | 108.22 | тыс.руб. |  |  |  | Средства на оплату труда рабочих |  |  |  | 0 | тыс.руб.
| монтажных работ |  | 0 | тыс.руб. |  |  |  | Средства на оплату труда машинистов |  |  |  | 6.23 | тыс.руб.
| оборудования |  | 0 | тыс.руб. |  |  |  | Нормативные затраты труда рабочих |  |  |  |  | чел.-ч.
| прочих затрат |  | 0 | тыс.руб. |  |  |  | Нормативные затраты труда машинистов |  |  |  | 14.23 | чел.-ч.
№ п/п | Обоснование | Наименование работ и затрат |  |  | Единица измерения | Количество |  |  | Сметная стоимость, руб.
[6 empty] | на единицу измерения | коэффициенты | всего с учетом коэффициентов | на единицу измерения в базисном уровне цен | индекс | на единицу измерения в текущем уровне цен | коэффициенты | всего в текущем уровне цен
1 | 2 | 3 |  |  | 4 | 5 | 6 | 7 | 8 | 9 | 10 | 11 | 12
1 | ГЭСНс01-02-018-02 | Восстановление профиля с добавлением нового материала: щебеночных дорог |  |  | 4: 1000 м2; 5: 1; 6: 1; 7: 1 |  |  | Восстановление профиля с добавлением нового материала: щебеночных дорог
|  | Объем=1000 / 1000 | [14 empty] | Объем=1000 / 1000
| 2 | ЭМ |  |  | 12: 26640.55 |  |  |  |  | ЭМ
|  | ОТм(ЗТм) |  |  | 4: чел.-ч; 7: 14.23; 12: 6227.73 |  |  |  |  | ОТм(ЗТм)
| ФСЭМ-91.15.03-014 | Тракторы на пневмоколесном ходу, мощность 59 кВт (80 л.с.) |  |  | 4: маш.-ч; 5: 1.19; 7: 1.19; 10: 671.84; 12: 799.49 | [5 empty] | Тракторы на пневмоколесном ходу, мощность 59 кВт (80 л.с.)
| 4-100-040 | ОТм(Зтм) Средний разряд машинистов 4 |  |  | 4: чел.-ч; 5: 1.19; 7: 1.19; 10: 386.2; 12: 459.58 | [6 empty] | ОТм(Зтм) Средний разряд машинистов 4
| ФСЭМ-91.12.06-012 | Рыхлители прицепные (без трактора) |  |  | маш.-ч | 1.19 |  | 1.19 | 62.31 | 1.23 | 76.64 |  | 91.2 | [5 empty] | Рыхлители прицепные (без трактора)
| ФСЭМ-91.01.02-004 | Автогрейдеры среднего типа, мощность 99 кВт (135 л.с.) |  |  | маш.-ч | 2.37 |  | 2.37 | 1933 | 1.32 | 2551.56 |  | 6047.2 | [5 empty] | Автогрейдеры среднего типа, мощность 99 кВт (135 л.с.)
| 4-100-060 | ОТм(Зтм) Средний разряд машинистов 6 |  |  | 4: чел.-ч; 5: 2.37; 7: 2.37; 10: 518.78; 12: 1229.51 | [6 empty] | ОТм(Зтм) Средний разряд машинистов 6
| ФСЭМ-91.08.03-016 | Катки самоходные гладкие вибрационные, масса 8 т |  |  | 4: маш.-ч; 5: 7.25; 7: 7.25; 10: 2042.07; 12: 14805.01 | [5 empty] | Катки самоходные гладкие вибрационные, масса 8 т
| 4-100-050 | ОТм(Зтм) Средний разряд машинистов 5 |  |  | 4: чел.-ч; 5: 7.25; 7: 7.25; 10: 443.84; 12: 3217.84 | [6 empty] | ОТм(Зтм) Средний разряд машинистов 5
| ФСЭМ-91.13.01-034 | Машины комбинированные уборочные, вместимость цистерны 6 м3, вместимость кузова пескоразбрасывателя 4 м3 |  |  | маш.-ч | 3.42 |  | 3.42 | 1076.74 | 1.33 | 1432.06 |  | 4897.65 | [5 empty] | Машины комбинированные уборочные, вместимость цистерны 6 м3, вместимость кузова пескоразбрасывателя 4 м3
| 4-100-040 | ОТм(Зтм) Средний разряд машинистов 4 |  |  | 4: чел.-ч; 5: 3.42; 7: 3.42; 10: 386.2; 12: 1320.8 | [6 empty] | ОТм(Зтм) Средний разряд машинистов 4
| 4 | М |  |  | 12: 38338.49 |  |  |  |  | М
| КСР1-02.2.05.04-2234 | Щебень из гравия для строительных работ М 800, фракция 20-40 мм |  |  | 4: м3; 5: 15; 7: 15; 10: 2499.81; 12: 37497.15 | [5 empty] | Щебень из гравия для строительных работ М 800, фракция 20-40 мм
| ФССЦ-01.7.03.01-0001 | Вода |  |  | м3 | 31 |  | 31 | 35.71 | 0.76 | 27.14 |  | 841.34 | [5 empty] | Вода
|  | Итого прямые затраты |  |  | 12: 71206.77 | [7 empty] | Итого прямые затраты
28.1 | КСР1-02.2.05.04-2234_02-15-1-01-0030 | Перевозка грузов I класса автомобилями-самосвалами грузоподъемностью до 15 т по дорогам с усовершенствованным (асфальтобетонным, цементобетонным, железобетонным, обработанным органическим вяжущим) дорожным покрытием на расстояние 30 км |  |  | 4: 1т груза; 7: 21.3; 10: 360.96; 11: -1; 12: -7688.45 | [8 empty] | Перевозка грузов I класса автомобилями-самосвалами грузоподъемностью до 15 т по дорогам с усовершенствованным (асфальтобетонным, цементобетонным, железобетонным, обработанным органическим вяжущим) дорожным покрытием на расстояние 30 км
28.2 | КСР1-02.2.05.04-2234_02-15-1-01-0084 | Перевозка грузов I класса автомобилями-самосвалами грузоподъемностью до 15 т по дорогам с усовершенствованным (асфальтобетонным, цементобетонным, железобетонным, обработанным органическим вяжущим) дорожным покрытием на расстояние 84 км |  |  | 4: 1т груза; 7: 21.3; 10: 699.48; 12: 14898.92 | [8 empty] | Перевозка грузов I класса автомобилями-самосвалами грузоподъемностью до 15 т по дорогам с усовершенствованным (асфальтобетонным, цементобетонным, железобетонным, обработанным органическим вяжущим) дорожным покрытием на расстояние 84 км
|  | ФОТ |  |  | 12: 6227.73 | [9 empty] | ФОТ
|  | НР от ПЗ Содержание автомобильных дорог |  |  | 4: %; 5: 20; 7: 20; 12: 15683.45 | [9 empty] | НР от ПЗ Содержание автомобильных дорог
|  | СП от ПЗ Содержание автомобильных дорог |  |  | 4: %; 5: 15; 7: 15; 12: 14115.1 | [9 empty] | СП от ПЗ Содержание автомобильных дорог
|  | Всего по позиции |  |  | 10: 108215.79; 12: 108215.79 | [10 empty] | Всего по позиции
|  | Итоги по смете: | [22 empty] | Итоги по смете:
|  | Всего прямые затраты (справочно) |  |  | 12: 78417.24 | [12 empty] | Всего прямые затраты (справочно)
|  | в том числе: | [23 empty] | в том числе:
|  | Эксплуатация машин |  |  | 12: 26640.55 | [12 empty] | Эксплуатация машин
|  | Оплата труда машинистов (Отм) |  |  | 12: 6227.73 | [12 empty] | Оплата труда машинистов (Отм)
|  | Материалы |  |  | 12: 45548.96 | [12 empty] | Материалы
|  | Строительные работы |  |  | 12: 108215.79 | [12 empty] | Строительные работы
|  | в том числе: | [23 empty] | в том числе:
|  | эксплуатация машин и механизмов |  |  | 12: 26640.55 | [12 empty] | эксплуатация машин и механизмов
|  | оплата труда машинистов (Отм) |  |  | 12: 6227.73 | [12 empty] | оплата труда машинистов (Отм)
|  | материалы |  |  | 12: 45548.96 | [12 empty] | материалы
|  | накладные расходы |  |  | 12: 15683.45 | [12 empty] | накладные расходы
|  | сметная прибыль |  |  | 12: 14115.1 | [12 empty] | сметная прибыль
|  | Всего ФОТ (справочно) |  |  | 12: 6227.73 | [12 empty] | Всего ФОТ (справочно)
|  | Всего накладные расходы (справочно) |  |  | 12: 15683.45 | [12 empty] | Всего накладные расходы (справочно)
|  | Всего сметная прибыль (справочно) |  |  | 12: 14115.1 | [12 empty] | Всего сметная прибыль (справочно)
|  | ВСЕГО по смете |  |  | 12: 108215.79 | [13 empty] | ВСЕГО по смете
|  | справочно: | [23 empty] | справочно:
|  | Затраты труда машинистов |  |  | 7: 14,23 | [14 empty] | Затраты труда машинистов
Составил:
[должность, подпись (инициалы, фамилия)]
Проверил:
[должность, подпись (инициалы, фамилия)]