## 1. Едичичные расценки 2 кв. 202
| Объект: | Содержание автомобильных дорог общего пользования Ивановской области регионального и межмуниципального значения и сооружений на них
ЛОКАЛЬНЫЙ СМЕТНЫЙ РАСЧЕТ (СМЕТА) № 01-51
Покраска автопавильонов эмалью | [13 empty] | Едичичные расценки 2 кв. 2026-только работы
(наименование работ и затрат)
Составлен | ресурсно-индексным | методом
Основание
(проектная и (или) иная техническая документация)
Составлен(а) в текущем уровне цен |  | 01.04.2026 | [12 empty] | 01.04.2026
Сметная стоимость |  |  | 18.22 | тыс.руб.
в том числе:
| строительных работ |  | 18.22 | тыс.руб. |  |  |  | Средства на оплату труда рабочих |  |  |  | 2.38 | тыс.руб.
| монтажных работ |  | 0 | тыс.руб. |  |  |  | Средства на оплату труда машинистов |  |  |  | 0.7 | тыс.руб.
| оборудования |  | 0 | тыс.руб. |  |  |  | Нормативные затраты труда рабочих |  |  |  | 7.24 | чел.-ч.
| прочих затрат |  | 0 | тыс.руб. |  |  |  | Нормативные затраты труда машинистов |  |  |  | 1.81 | чел.-ч.
№ п/п | Обоснование | Наименование работ и затрат |  |  | Единица измерения | Количество |  |  | Сметная стоимость, руб.
[6 empty] | на единицу измерения | коэффициенты | всего с учетом коэффициентов | на единицу измерения в базисном уровне цен | индекс | на единицу измерения в текущем уровне цен | коэффициенты | всего в текущем уровне цен
1 | 2 | 3 |  |  | 4 | 5 | 6 | 7 | 8 | 9 | 10 | 11 | 12
1 | ГЭСНс01-04-018-01 | Покраска автопавильонов, шумозащитных экранов и других вертикальных поверхностей краскопультом эмалью |  |  | 4: 100 м2; 5: 1; 6: 1; 7: 1 |  |  |  | Покраска автопавильонов, шумозащитных экранов и других вертикальных поверхностей краскопультом эмалью
|  | Объем=100 / 100 | [15 empty] | Объем=100 / 100
| 1 | ОТ(ЗТ) |  |  | 4: чел.-ч; 7: 7.24; 12: 2378.77 | [5 empty] | ОТ(ЗТ)
| 1-100-20 | Средний разряд работы 2,0 |  |  | 4: чел.-ч; 5: 3.62; 7: 3.62; 10: 314.15; 12: 1137.22 | [6 empty] | Средний разряд работы 2,0
| 1-100-30 | Средний разряд работы 3,0 |  |  | 4: чел.-ч; 5: 3.62; 7: 3.62; 10: 342.97; 12: 1241.55 | [6 empty] | Средний разряд работы 3,0
| 2 | ЭМ |  |  | 12: 2052.09 | [5 empty] | ЭМ
|  | ОТм(ЗТм) |  |  | 4: чел.-ч; 7: 1.81; 12: 699.02 | [5 empty] | ОТм(ЗТм)
| ФСЭМ-91.13.01-032 | Машины дорожной службы (машина дорожного мастера), мощность двигателя 80 кВт (109 л.с.) |  |  | маш.-ч | 1.81 |  | 1.81 | 865.46 | 1.31 | 1133.75 |  | 2052.09 | [6 empty] | Машины дорожной службы (машина дорожного мастера), мощность двигателя 80 кВт (109 л.с.)
| 4-100-040 | ОТм(Зтм) Средний разряд машинистов 4 |  |  | 4: чел.-ч; 5: 1.81; 7: 1.81; 10: 386.2; 12: 699.02 | [7 empty] | ОТм(Зтм) Средний разряд машинистов 4
| 4 | М |  |  | 12: 8076.05 | [5 empty] | М
| ФСБЦ-14.4.04.11-0011 | Эмаль ХС-759 |  |  | т | 0.0394 |  | 0.0394 | 148533.21 | 1.38 | 204975.83 |  | 8076.05 | [6 empty] | Эмаль ХС-759
|  | Итого прямые затраты |  |  | 12: 13205.93 | [8 empty] | Итого прямые затраты
|  | ФОТ |  |  | 12: 3077.79 | [9 empty] | ФОТ
|  | НР от ПЗ Содержание автомобильных дорог |  |  | 4: %; 5: 20; 7: 20; 12: 2641.19 | [9 empty] | НР от ПЗ Содержание автомобильных дорог
|  | СП от ПЗ Содержание автомобильных дорог |  |  | 4: %; 5: 15; 7: 15; 12: 2377.07 | [9 empty] | СП от ПЗ Содержание автомобильных дорог
|  | Всего по позиции |  |  | 10: 18224.19; 12: 18224.19 | [10 empty] | Всего по позиции
Водопропускные трубы | [24 empty] | Водопропускные трубы
|  | Итоги по разделу 1 : | [23 empty] | Итоги по разделу 1 :
|  | Всего прямые затраты (справочно) |  |  | 12: 13205.93 | [13 empty] | Всего прямые затраты (справочно)
|  | в том числе: | [24 empty] | в том числе:
|  | Оплата труда рабочих |  |  | 12: 2378.77 | [13 empty] | Оплата труда рабочих
|  | Эксплуатация машин |  |  | 12: 2052.09 | [13 empty] | Эксплуатация машин
|  | Оплата труда машинистов (Отм) |  |  | 12: 699.02 | [13 empty] | Оплата труда машинистов (Отм)
|  | Материалы |  |  | 12: 8076.05 | [13 empty] | Материалы
|  | Строительные работы |  |  | 12: 18224.19 | [13 empty] | Строительные работы
|  | в том числе: | [24 empty] | в том числе:
|  | оплата труда |  |  | 12: 2378.77 | [13 empty] | оплата труда
|  | эксплуатация машин и механизмов |  |  | 12: 2052.09 | [13 empty] | эксплуатация машин и механизмов
|  | оплата труда машинистов (Отм) |  |  | 12: 699.02 | [13 empty] | оплата труда машинистов (Отм)
|  | материалы |  |  | 12: 8076.05 | [13 empty] | материалы
|  | накладные расходы |  |  | 12: 2641.19 | [13 empty] | накладные расходы
|  | сметная прибыль |  |  | 12: 2377.07 | [13 empty] | сметная прибыль
|  | Всего ФОТ (справочно) |  |  | 12: 3077.79 | [13 empty] | Всего ФОТ (справочно)
|  | Всего накладные расходы (справочно) |  |  | 12: 2641.19 | [13 empty] | Всего накладные расходы (справочно)
|  | Всего сметная прибыль (справочно) |  |  | 12: 2377.07 | [13 empty] | Всего сметная прибыль (справочно)
|  | Всего по разделу 1 |  |  | 12: 18224.19 | [14 empty] | Всего по разделу 1
|  | справочно: | [24 empty] | справочно:
|  | Затраты труда рабочих |  |  | 7: 7,24 | [15 empty] | Затраты труда рабочих
|  | Затраты труда машинистов |  |  | 7: 1,81 | [15 empty] | Затраты труда машинистов
Раздел 2. Зимнее содержание | [15 empty] | Раздел 2. Зимнее содержание
Зимнее содержание | [24 empty] | Зимнее содержание
|  | Итоги по разделу 2 Зимнее содержание : | [23 empty] | Итоги по разделу 2 Зимнее содержание :
|  | Всего по разделу 2 Зимнее содержание | [25 empty] | Всего по разделу 2 Зимнее содержание
Раздел 3. Мосты | [15 empty] | Раздел 3. Мосты
Лето | [24 empty] | Лето
Зима | [24 empty] | Зима
Вывоз и утилизаци мусора на ТБО | [24 empty] | Вывоз и утилизаци мусора на ТБО
|  | Итоги по разделу 3 Мосты : | [23 empty] | Итоги по разделу 3 Мосты :
|  | Всего по разделу 3 Мосты | [25 empty] | Всего по разделу 3 Мосты
|  | Итоги по смете: | [27 empty] | Итоги по смете:
|  | Всего прямые затраты (справочно) |  |  | 12: 13205.93 | [17 empty] | Всего прямые затраты (справочно)
|  | в том числе: | [28 empty] | в том числе:
|  | Оплата труда рабочих |  |  | 12: 2378.77 | [17 empty] | Оплата труда рабочих
|  | Эксплуатация машин |  |  | 12: 2052.09 | [17 empty] | Эксплуатация машин
|  | Оплата труда машинистов (Отм) |  |  | 12: 699.02 | [17 empty] | Оплата труда машинистов (Отм)
|  | Материалы |  |  | 12: 8076.05 | [17 empty] | Материалы
|  | Строительные работы |  |  | 12: 18224.19 | [17 empty] | Строительные работы
|  | в том числе: | [28 empty] | в том числе:
|  | оплата труда |  |  | 12: 2378.77 | [17 empty] | оплата труда
|  | эксплуатация машин и механизмов |  |  | 12: 2052.09 | [17 empty] | эксплуатация машин и механизмов
|  | оплата труда машинистов (Отм) |  |  | 12: 699.02 | [17 empty] | оплата труда машинистов (Отм)
|  | материалы |  |  | 12: 8076.05 | [17 empty] | материалы
|  | накладные расходы |  |  | 12: 2641.19 | [17 empty] | накладные расходы
|  | сметная прибыль |  |  | 12: 2377.07 | [17 empty] | сметная прибыль
|  | Всего ФОТ (справочно) |  |  | 12: 3077.79 | [17 empty] | Всего ФОТ (справочно)
|  | Всего накладные расходы (справочно) |  |  | 12: 2641.19 | [17 empty] | Всего накладные расходы (справочно)
|  | Всего сметная прибыль (справочно) |  |  | 12: 2377.07 | [17 empty] | Всего сметная прибыль (справочно)
|  | ВСЕГО по смете |  |  | 12: 18224.19 | [18 empty] | ВСЕГО по смете
|  | справочно: | [28 empty] | справочно:
|  | Затраты труда рабочих |  |  | 7: 7,24 | [19 empty] | Затраты труда рабочих
|  | Затраты труда машинистов |  |  | 7: 1,81 | [19 empty] | Затраты труда машинистов
Составил:
[должность, подпись (инициалы, фамилия)]
Проверил:
[должность, подпись (инициалы, фамилия)]