## 1. Едичичные расценки 2 кв. 202
| Объект: | Содержание автомобильных дорог общего пользования Ивановской области регионального и межмуниципального значения и сооружений на них
ЛОКАЛЬНЫЙ СМЕТНЫЙ РАСЧЕТ (СМЕТА) № 01-67
Замена, восстановление газонов (подсев трав или одерновывание на разделительной полосе, обочинах, откосах, полосе отвода и в подмостовой зоне) | [13 empty] | Едичичные расценки 2 кв. 2026-только работы
(наименование работ и затрат)
Составлен | ресурсно-индексным | методом
Основание
(проектная и (или) иная техническая документация)
Составлен(а) в текущем уровне цен |  | 01.04.2026 | [12 empty] | 01.04.2026
Сметная стоимость |  |  | 11.74 | тыс.руб.
в том числе:
| строительных работ |  | 11.74 | тыс.руб. |  |  |  | Средства на оплату труда рабочих |  |  |  | 0 | тыс.руб.
| монтажных работ |  | 0 | тыс.руб. |  |  |  | Средства на оплату труда машинистов |  |  |  | 0.2 | тыс.руб.
| оборудования |  | 0 | тыс.руб. |  |  |  | Нормативные затраты труда рабочих |  |  |  |  | чел.-ч.
| прочих затрат |  | 0 | тыс.руб. |  |  |  | Нормативные затраты труда машинистов |  |  |  | 0.59 | чел.-ч.
№ п/п | Обоснование | Наименование работ и затрат |  |  | Единица измерения | Количество |  |  | Сметная стоимость, руб.
[6 empty] | на единицу измерения | коэффициенты | всего с учетом коэффициентов | на единицу измерения в базисном уровне цен | индекс | на единицу измерения в текущем уровне цен | коэффициенты | всего в текущем уровне цен
1 | 2 | 3 |  |  | 4 | 5 | 6 | 7 | 8 | 9 | 10 | 11 | 12
1 | ГЭСНс01-07-014-01 Замена, восстановление газонов (подсев трав или одерновывание на разделительной полосе, обочинах, откосах, полосе отвода и в подмостовой зоне) | Посев газонных трав механизированным способом |  |  | 4: 1000 м2; 5: 1; 6: 1; 7: 1 |  |  | Посев газонных трав механизированным способом
|  | Объем=1000 / 1000 | [14 empty] | Объем=1000 / 1000
| 2 | ЭМ |  |  | 12: 429.11 |  |  |  |  | ЭМ
|  | ОТм(ЗТм) |  |  | 4: чел.-ч; 7: 0.59; 12: 202.35 |  |  |  |  | ОТм(ЗТм)
| ФСЭМ-91.15.03-013 | Тракторы на пневмоколесном ходу при работе на других видах строительства 40 кВт (55 л.с.) |  |  | маш.-ч | 0.59 |  | 0.59 | 354.44 | 1.31 | 464.32 |  | 273.95 | [5 empty] | Тракторы на пневмоколесном ходу при работе на других видах строительства 40 кВт (55 л.с.)
| 4-100-030 | ОТм(Зтм) Средний разряд машинистов 3 |  |  | 4: чел.-ч; 5: 0.59; 7: 0.59; 10: 342.97; 12: 202.35 | [6 empty] | ОТм(Зтм) Средний разряд машинистов 3
| ФСЭМ-91.12.07-021 | Сеялки прицепные |  |  | 4: маш.-ч; 5: 0.59; 7: 0.59; 10: 262.98; 12: 155.16 | [5 empty] | Сеялки прицепные
| 4 | М |  |  | 12: 7875 |  |  |  |  | М
| ФСБЦ-16.2.02.01-0001 | Семена газонной травы, травосмесь «Универсальная» |  |  | кг | 20 |  | 20 | 271.55 | 1.45 | 393.75 |  | 7875 | [5 empty] | Семена газонной травы, травосмесь «Универсальная»
|  | Итого прямые затраты |  |  | 12: 8506.46 | [7 empty] | Итого прямые затраты
|  | ФОТ |  |  | 12: 202.35 | [8 empty] | ФОТ
|  | НР от ПЗ Содержание автомобильных дорог |  |  | 4: %; 5: 20; 7: 20; 12: 1701.29 | [8 empty] | НР от ПЗ Содержание автомобильных дорог
|  | СП от ПЗ Содержание автомобильных дорог |  |  | 4: %; 5: 15; 7: 15; 12: 1531.16 | [8 empty] | СП от ПЗ Содержание автомобильных дорог
|  | Всего по позиции |  |  | 10: 11738.91; 12: 11738.91 | [9 empty] | Всего по позиции
|  | Итоги по смете: | [21 empty] | Итоги по смете:
|  | Всего прямые затраты (справочно) |  |  | 12: 8506.46 | [11 empty] | Всего прямые затраты (справочно)
|  | в том числе: | [22 empty] | в том числе:
|  | Эксплуатация машин |  |  | 12: 429.11 | [11 empty] | Эксплуатация машин
|  | Оплата труда машинистов (Отм) |  |  | 12: 202.35 | [11 empty] | Оплата труда машинистов (Отм)
|  | Материалы |  |  | 12: 7875 | [11 empty] | Материалы
|  | Строительные работы |  |  | 12: 11738.91 | [11 empty] | Строительные работы
|  | в том числе: | [22 empty] | в том числе:
|  | эксплуатация машин и механизмов |  |  | 12: 429.11 | [11 empty] | эксплуатация машин и механизмов
|  | оплата труда машинистов (Отм) |  |  | 12: 202.35 | [11 empty] | оплата труда машинистов (Отм)
|  | материалы |  |  | 12: 7875 | [11 empty] | материалы
|  | накладные расходы |  |  | 12: 1701.29 | [11 empty] | накладные расходы
|  | сметная прибыль |  |  | 12: 1531.16 | [11 empty] | сметная прибыль
|  | Всего ФОТ (справочно) |  |  | 12: 202.35 | [11 empty] | Всего ФОТ (справочно)
|  | Всего накладные расходы (справочно) |  |  | 12: 1701.29 | [11 empty] | Всего накладные расходы (справочно)
|  | Всего сметная прибыль (справочно) |  |  | 12: 1531.16 | [11 empty] | Всего сметная прибыль (справочно)
|  | ВСЕГО по смете |  |  | 12: 11738.91 | [12 empty] | ВСЕГО по смете
|  | справочно: | [22 empty] | справочно:
|  | Затраты труда машинистов |  |  | 7: 0,59 | [13 empty] | Затраты труда машинистов
Составил:
[должность, подпись (инициалы, фамилия)]
Проверил:
[должность, подпись (инициалы, фамилия)]