## 1. Едичичные расценки 2 кв. 202
| Объект: | Содержание автомобильных дорог общего пользования Ивановской области регионального и межмуниципального значения и сооружений на них
ЛОКАЛЬНЫЙ СМЕТНЫЙ РАСЧЕТ (СМЕТА) № 02-06
Очистка дороги от снега средними автогрейдерами: снег рыхлый до 500 мм | [13 empty] | Едичичные расценки 2 кв. 2026-только работы
(наименование работ и затрат)
Составлен | ресурсно-индексным | методом
Основание
(проектная и (или) иная техническая документация)
Составлен(а) в текущем уровне цен |  | 01.04.2026 | [12 empty] | 01.04.2026
Сметная стоимость |  |  | 1.65 | тыс.руб.
в том числе:
| строительных работ |  | 1.65 | тыс.руб. |  |  |  | Средства на оплату труда рабочих |  |  |  | 0 | тыс.руб.
| монтажных работ |  | 0 | тыс.руб. |  |  |  | Средства на оплату труда машинистов |  |  |  | 0.2 | тыс.руб.
| оборудования |  | 0 | тыс.руб. |  |  |  | Нормативные затраты труда рабочих |  |  |  |  | чел.-ч.
| прочих затрат |  | 0 | тыс.руб. |  |  |  | Нормативные затраты труда машинистов |  |  |  | 0.39 | чел.-ч.
№ п/п | Обоснование | Наименование работ и затрат |  |  | Единица измерения | Количество |  |  | Сметная стоимость, руб.
[6 empty] | на единицу измерения | коэффициенты | всего с учетом коэффициентов | на единицу измерения в базисном уровне цен | индекс | на единицу измерения в текущем уровне цен | коэффициенты | всего в текущем уровне цен
1 | 2 | 3 |  |  | 4 | 5 | 6 | 7 | 8 | 9 | 10 | 11 | 12
Раздел 1. | [15 empty] | Раздел 1.
Водопропускные трубы | [16 empty] | Водопропускные трубы
|  | Итоги по разделу 1 : | [15 empty] | Итоги по разделу 1 :
|  | Всего по разделу 1 | [16 empty] | Всего по разделу 1
Раздел 2. Зимнее содержание | [15 empty] | Раздел 2. Зимнее содержание
Зимнее содержание | [16 empty] | Зимнее содержание
1 | ГЭСНс01-05-006-02 | Очистка дороги от снега средними автогрейдерами: снег рыхлый до 500 мм |  |  | 4: 10000 м2; 5: 1; 6: 1; 7: 1 | [6 empty] | Очистка дороги от снега средними автогрейдерами: снег рыхлый до 500 мм
|  | Объем=10000 / 10000 | [18 empty] | Объем=10000 / 10000
| 2 | ЭМ |  |  | 12: 995.11 | [8 empty] | ЭМ
|  | ОТм(ЗТм) |  |  | 4: чел.-ч; 7: 0.39; 12: 202.32 | [8 empty] | ОТм(ЗТм)
| ФСЭМ-91.01.02-004 | Автогрейдеры среднего типа, мощность 99 кВт (135 л.с.) |  |  | маш.-ч | 0.39 |  | 0.39 | 1933 | 1.32 | 2551.56 |  | 995.11 | [9 empty] | Автогрейдеры среднего типа, мощность 99 кВт (135 л.с.)
| 4-100-060 | ОТм(Зтм) Средний разряд машинистов 6 |  |  | 4: чел.-ч; 5: 0.39; 7: 0.39; 10: 518.78; 12: 202.32 | [10 empty] | ОТм(Зтм) Средний разряд машинистов 6
|  | Итого прямые затраты |  |  | 12: 1197.43 | [11 empty] | Итого прямые затраты
|  | ФОТ |  |  | 12: 202.32 | [12 empty] | ФОТ
|  | НР от ПЗ Содержание автомобильных дорог |  |  | 4: %; 5: 20; 7: 20; 12: 239.49 | [12 empty] | НР от ПЗ Содержание автомобильных дорог
|  | СП от ПЗ Содержание автомобильных дорог |  |  | 4: %; 5: 15; 7: 15; 12: 215.54 | [12 empty] | СП от ПЗ Содержание автомобильных дорог
|  | Всего по позиции |  |  | 10: 1652.46; 12: 1652.46 | [13 empty] | Всего по позиции
|  | Итоги по разделу 2 Зимнее содержание : | [15 empty] | Итоги по разделу 2 Зимнее содержание :
|  | Всего прямые затраты (справочно) |  |  | 12: 1197.43 | [14 empty] | Всего прямые затраты (справочно)
|  | в том числе: | [25 empty] | в том числе:
|  | Эксплуатация машин |  |  | 12: 995.11 | [14 empty] | Эксплуатация машин
|  | Оплата труда машинистов (Отм) |  |  | 12: 202.32 | [14 empty] | Оплата труда машинистов (Отм)
|  | Строительные работы |  |  | 12: 1652.46 | [14 empty] | Строительные работы
|  | в том числе: | [25 empty] | в том числе:
|  | эксплуатация машин и механизмов |  |  | 12: 995.11 | [14 empty] | эксплуатация машин и механизмов
|  | оплата труда машинистов (Отм) |  |  | 12: 202.32 | [14 empty] | оплата труда машинистов (Отм)
|  | накладные расходы |  |  | 12: 239.49 | [14 empty] | накладные расходы
|  | сметная прибыль |  |  | 12: 215.54 | [14 empty] | сметная прибыль
|  | Всего ФОТ (справочно) |  |  | 12: 202.32 | [14 empty] | Всего ФОТ (справочно)
|  | Всего накладные расходы (справочно) |  |  | 12: 239.49 | [14 empty] | Всего накладные расходы (справочно)
|  | Всего сметная прибыль (справочно) |  |  | 12: 215.54 | [14 empty] | Всего сметная прибыль (справочно)
|  | Всего по разделу 2 Зимнее содержание |  |  | 12: 1652.46 | [5 empty] | Всего по разделу 2 Зимнее содержание
|  | справочно: | [25 empty] | справочно:
|  | Затраты труда машинистов |  |  | 7: 0,39 | [15 empty] | Затраты труда машинистов
Раздел 3. Мосты | [15 empty] | Раздел 3. Мосты
Лето | [16 empty] | Лето
Зима | [16 empty] | Зима
Вывоз и утилизаци мусора на ТБО | [16 empty] | Вывоз и утилизаци мусора на ТБО
|  | Итоги по разделу 3 Мосты : | [15 empty] | Итоги по разделу 3 Мосты :
|  | Всего по разделу 3 Мосты | [16 empty] | Всего по разделу 3 Мосты
|  | Итоги по смете: | [27 empty] | Итоги по смете:
|  | Всего прямые затраты (справочно) |  |  | 12: 1197.43 | [17 empty] | Всего прямые затраты (справочно)
|  | в том числе: | [28 empty] | в том числе:
|  | Эксплуатация машин |  |  | 12: 995.11 | [17 empty] | Эксплуатация машин
|  | Оплата труда машинистов (Отм) |  |  | 12: 202.32 | [17 empty] | Оплата труда машинистов (Отм)
|  | Строительные работы |  |  | 12: 1652.46 | [17 empty] | Строительные работы
|  | в том числе: | [28 empty] | в том числе:
|  | эксплуатация машин и механизмов |  |  | 12: 995.11 | [17 empty] | эксплуатация машин и механизмов
|  | оплата труда машинистов (Отм) |  |  | 12: 202.32 | [17 empty] | оплата труда машинистов (Отм)
|  | накладные расходы |  |  | 12: 239.49 | [17 empty] | накладные расходы
|  | сметная прибыль |  |  | 12: 215.54 | [17 empty] | сметная прибыль
|  | Всего ФОТ (справочно) |  |  | 12: 202.32 | [17 empty] | Всего ФОТ (справочно)
|  | Всего накладные расходы (справочно) |  |  | 12: 239.49 | [17 empty] | Всего накладные расходы (справочно)
|  | Всего сметная прибыль (справочно) |  |  | 12: 215.54 | [17 empty] | Всего сметная прибыль (справочно)
|  | ВСЕГО по смете |  |  | 12: 1652.46 | [18 empty] | ВСЕГО по смете
|  | справочно: | [28 empty] | справочно:
|  | Затраты труда машинистов |  |  | 7: 0,39 | [19 empty] | Затраты труда машинистов
Составил:
[должность, подпись (инициалы, фамилия)]
Проверил:
[должность, подпись (инициалы, фамилия)]