## НМЦК
№ | Наименование позиции (⌀ + s, если указано) | Кол-во (исх.) | Ед. изм. | Масса, т (приведённая) | Цена за ед. (без НДС) | Цена за ед. (с НДС) | Стоимость (без НДС) | Цена за т (без НДС) | Цена за т (с НДС)
1 | трубы (от Т 74 до Т 75) Вытесненный объем грунта который не будет завозиться: 67,79+(0,936+0,845+1,769+2, 3)= 73,64 м3 - песчаное основание+трубы и футляры Откопка камеры Т 74 =16,73 м3 Объём разбираемого асфальтобетонного покрытия= 19*1,15*0,13 = 2,84 м3 Объём щебеночного основания для восстановления дорог = 19*1,15*0,3 = 6,56 м3 Объём обратной засыпки 297-73,64-(2,84+6, 56)= 213,96 м3 1 Перевозка грузов I класса автомобилями-самосвалами грузоподъемностью 10 т работающих вне карьера на расстояние до 3 км 1 т груза 406,524 2 Засыпка траншей и котлованов с перемещением грунта до 5 м бульдозерами мощностью: 59 кВт (80 л.с .), группа грунтов 2 м3 214 3 Уплотнение грунта пневматическими трамбовками, группа грунтов: 1-2 м3 42,79 4 Устройство подстилающих и выравнивающих слоев оснований: из щебня м3 6,56 5 Планировка площадей бульдозерами мощностью: 59 кВт (80л.с.) м2 655 Разборка камеры Т74 6 Демонтаж чугунных люков шт 1 7 Демонтаж плит перекрытий камер площадью: до 5 м2 шт 2 8 Демонтаж блоков стен подвалов массой: до 0,5 т ( фбс 9.4.6) шт 9 9 Демонтаж блоков стен подвалов массой: до 1,5 т ( фбс 24.4.6) шт 9 10 Разборка кирпичной кладки камеры вручную : без очистки кирпича м3 0,5 Демонтаж трубопровода в камере Т74 11 Демонтаж стальных трубопроводов в ТК при номинальном давлении 1,6 МПа, температуре 150°С, диаметр труб: 65 мм + з/арматура км 0,003175 12 Демонтаж стальных трубопроводов в ТК при номинальном давлении 1,6 МПа, температуре 150°С, диаметр труб: 150 мм + з/арматура км 0,0109 ЧИСТКА КАМЕР согласно п.4 общих указаний чер.277/2026-ТС л.1.8 13 Очистка камер: от сухого ила и грязи без труб и арматуры м3 0,3 Транспортировка строительного мусора на полигон ТБО 14 Погрузо-разгрузочные работы при автомобильных перевозках: Погрузка мусора строительного с погрузкой экскаваторами емкостью ковша до 0,5 м 3 изоляция , кирпич 1 т груза 1,05 15 Перевозка грузов I класса автомобилями-самосвалами грузоподъемностью 10 т работающих вне карьера на расстояние до 8 км 1 т груза 1,05 16 Погрузка при автомобильных перевозках изделий из сборного железобетона, бетона, керамзитобетона массой до 3 т 1 т груза 15,784 17 Перевозка грузов I класса автомобилями-самосвалами грузоподъемностью 10 т работающих вне карьера на расстояние до 8 км 1 т груза 15,784 18 Разгрузка при автомобильных перевозках изделий из сборного железобетона, бетона, керамзитобетона массой до 3 т 1 т груза 15,784 Транспортировка демонтированных материалов на базу ул.Каменская,4а 19 Погрузо-разгрузочные работы при автомобильных перевозках: Погрузка труб металлических с применением автомобильных кранов труб 1 т груза 0,22 20 Погрузка при автомобильных перевозках стальных профилей мелких (остальные виды стали, не указанные в расценке -027) - краны, фланцы 1 т груза 0,153 21 Погрузка при автомобильных перевозках прочих материалов, деталей (с использованием погрузчика) люки 1 т груза 0,064 22 Перевозка грузов I класса автомобилями бортовыми грузоподъемностью до 15 т на расстояние до 3 км 1 т груза 0,437 23 Погрузо-разгрузочные работы при автомобильных перевозках: Разгрузка труб металлических с применением автомобильных кранов 1 т груза 0,22 24 Разгрузка при автомобильных перевозках стальных профилей мелких (остальные виды стали, не указанные в расценке -027) 1 т груза 0,153 25 Разгрузка при автомобильных перевозках прочих материалов, деталей (с использованием погрузчика) 1 т груза 0,064 Строительные работы камера Т 74 лист 2,3 чер.277/2026-АС 26 Устройство основания под фундаменты: щебеночного м3 1,3 27 Устройство фундаментных плит бетонных плоских плита днища м3 1,9 28 Установка блоков стен подвалов массой: до 1,5 т - ФБС24-4 | 6 | т | 6 | 0 | 0 | 0
ИТОГО |  |  |  | 6 |  |  | 0
НМЦК из обоснования: | [6 empty] | 1395620
Источник: 852480203.txt