## 1. Едичичные расценки 2 кв. 202
| Объект: | Содержание автомобильных дорог общего пользования Ивановской области регионального и межмуниципального значения и сооружений на них
ЛОКАЛЬНЫЙ СМЕТНЫЙ РАСЧЕТ (СМЕТА) № 01-21
Ямочный ремонт асфальтобетонных покрытий "литой" асфальтобетонной смесью без разломки старого покрытия | [13 empty] | Едичичные расценки 2 кв. 2026-только работы
(наименование работ и затрат)
Составлен | ресурсно-индексным | методом
Основание
(проектная и (или) иная техническая документация)
Составлен(а) в текущем уровне цен |  | 01.04.2026 | [12 empty] | 01.04.2026
Сметная стоимость |  |  | 443.86 | тыс.руб.
в том числе:
| строительных работ |  | 443.86 | тыс.руб. |  |  |  | Средства на оплату труда рабочих |  |  |  | 9.07 | тыс.руб.
| монтажных работ |  | 0 | тыс.руб. |  |  |  | Средства на оплату труда машинистов |  |  |  | 8.16 | тыс.руб.
| оборудования |  | 0 | тыс.руб. |  |  |  | Нормативные затраты труда рабочих |  |  |  | 28.16 | чел.-ч.
| прочих затрат |  | 0 | тыс.руб. |  |  |  | Нормативные затраты труда машинистов |  |  |  | 21.12 | чел.-ч.
№ п/п | Обоснование | Наименование работ и затрат |  |  | Единица измерения | Количество |  |  | Сметная стоимость, руб.
[6 empty] | на единицу измерения | коэффициенты | всего с учетом коэффициентов | на единицу измерения в базисном уровне цен | индекс | на единицу измерения в текущем уровне цен | коэффициенты | всего в текущем уровне цен
1 | 2 | 3 |  |  | 4 | 5 | 6 | 7 | 8 | 9 | 10 | 11 | 12
1 | ГЭСНс01-02-007-02 | Ямочный ремонт асфальтобетонных покрытий литым асфальтом, толщина слоя: 50 мм, площадь ремонта в одном месте до 1 м2, средняя дальность возки литого асфальта до 100 км |  |  | 4: 100 м2; 5: 1; 6: 1; 7: 1 |  |  | Ямочный ремонт асфальтобетонных покрытий литым асфальтом, толщина слоя: 50 мм, площадь ремонта в одном месте до 1 м2, средняя дальность возки литого асфальта до 100 км
|  | Объем=100 / 100 | [14 empty] | Объем=100 / 100
| 1 | ОТ(ЗТ) |  |  | 4: чел.-ч; 7: 28.16; 12: 9069.64 |  |  |  |  | ОТ(ЗТ)
| 1-100-10 | Средний разряд работы 1,0 |  |  | 4: чел.-ч; 5: 7.04; 7: 7.04; 10: 288.21; 12: 2029 | [5 empty] | Средний разряд работы 1,0
| 1-100-20 | Средний разряд работы 2,0 |  |  | 4: чел.-ч; 5: 7.04; 7: 7.04; 10: 314.15; 12: 2211.62 | [5 empty] | Средний разряд работы 2,0
| 1-100-30 | Средний разряд работы 3,0 |  |  | 4: чел.-ч; 5: 14.08; 7: 14.08; 10: 342.97; 12: 4829.02 | [5 empty] | Средний разряд работы 3,0
| 2 | ЭМ |  |  | 12: 63441.81 |  |  |  |  | ЭМ
|  | ОТм(ЗТм) |  |  | 4: чел.-ч; 7: 21.12; 12: 8156.55 |  |  |  |  | ОТм(ЗТм)
| ФСЭМ-91.18.01-520 | Компрессоры с двигателем внутреннего сгорания на шасси автомобильного типа, давление до 9,8 МПа (100 атм), производительность до 5 м3/мин |  |  | маш.-ч | 7.04 |  | 7.04 | 2196.27 | 1.37 | 3008.89 |  | 21182.59 | [5 empty] | Компрессоры с двигателем внутреннего сгорания на шасси автомобильного типа, давление до 9,8 МПа (100 атм), производительность до 5 м3/мин
| 4-100-040 | ОТм(Зтм) Средний разряд машинистов 4 |  |  | 4: чел.-ч; 5: 7.04; 7: 7.04; 10: 386.2; 12: 2718.85 | [6 empty] | ОТм(Зтм) Средний разряд машинистов 4
| ФСЭМ-91.13.01-032 | Машины дорожной службы (машина дорожного мастера), мощность двигателя 80 кВт (109 л.с.) |  |  | маш.-ч | 7.04 |  | 7.04 | 865.46 | 1.31 | 1133.75 |  | 7981.6 | [5 empty] | Машины дорожной службы (машина дорожного мастера), мощность двигателя 80 кВт (109 л.с.)
| 4-100-040 | ОТм(Зтм) Средний разряд машинистов 4 |  |  | 4: чел.-ч; 5: 7.04; 7: 7.04; 10: 386.2; 12: 2718.85 | [6 empty] | ОТм(Зтм) Средний разряд машинистов 4
| ФСЭМ-91.08.04-023 | Установки битумные стационарные, объем котла 15000 л |  |  | маш.-ч | 7.04 |  | 7.04 | 3158.93 | 1.54 | 4864.75 |  | 34247.84 | [5 empty] | Установки битумные стационарные, объем котла 15000 л
| 4-100-040 | ОТм(Зтм) Средний разряд машинистов 4 |  |  | 4: чел.-ч; 5: 7.04; 7: 7.04; 10: 386.2; 12: 2718.85 | [6 empty] | ОТм(Зтм) Средний разряд машинистов 4
| ФСЭМ-91.20.01-011 | Молотки отбойные пневматические для работы в подводных условиях при работе от передвижных компрессорных установок, число ударов в минуту 1350 |  |  | маш.-ч | 7.04 |  | 7.04 | 2.96 | 1.43 | 4.23 |  | 29.78 | [5 empty] | Молотки отбойные пневматические для работы в подводных условиях при работе от передвижных компрессорных установок, число ударов в минуту 1350
| 4 | М |  |  | 12: 238940.2 |  |  |  |  | М
| ФСБЦ-02.3.01.05-0306 | Песок из отсевов дробления для строительных работ I класс, М 800, мелкий |  |  | м3 | 1.3 |  | 1.3 | 637.45 | 2.49 | 1587.25 |  | 2063.43 | [5 empty] | Песок из отсевов дробления для строительных работ I класс, М 800, мелкий
| ФСБЦ-04.2.02.01-0160 | Смеси литые асфальтобетонные горячие |  |  | т | 12.9 |  | 12.9 | 8870.79 | 2.07 | 18362.54 |  | 236876.77 | [5 empty] | Смеси литые асфальтобетонные горячие
|  | Итого прямые затраты |  |  | 12: 319608.2 | [7 empty] | Итого прямые затраты
21.1 | ФСБЦ-02.3.01.05-0306_02-15-1-01-0030 | Перевозка грузов I класса автомобилями-самосвалами грузоподъемностью до 15 т по дорогам с усовершенствованным (асфальтобетонным, цементобетонным, железобетонным, обработанным органическим вяжущим) дорожным покрытием на расстояние 30 км |  |  | 4: 1т груза; 7: 1.95; 10: 360.96; 11: -1; 12: -703.87 | [8 empty] | Перевозка грузов I класса автомобилями-самосвалами грузоподъемностью до 15 т по дорогам с усовершенствованным (асфальтобетонным, цементобетонным, железобетонным, обработанным органическим вяжущим) дорожным покрытием на расстояние 30 км
21.2 | ФСБЦ-02.3.01.05-0306_02-15-1-01-0084 | Перевозка грузов I класса автомобилями-самосвалами грузоподъемностью до 15 т по дорогам с усовершенствованным (асфальтобетонным, цементобетонным, железобетонным, обработанным органическим вяжущим) дорожным покрытием на расстояние 84 км |  |  | 4: 1т груза; 7: 1.95; 10: 699.48; 12: 1363.99 | [8 empty] | Перевозка грузов I класса автомобилями-самосвалами грузоподъемностью до 15 т по дорогам с усовершенствованным (асфальтобетонным, цементобетонным, железобетонным, обработанным органическим вяжущим) дорожным покрытием на расстояние 84 км
21.3 | ФСБЦ-04.2.02.01-0160_02-15-1-01-0030 | Перевозка грузов I класса автомобилями-самосвалами грузоподъемностью до 15 т по дорогам с усовершенствованным (асфальтобетонным, цементобетонным, железобетонным, обработанным органическим вяжущим) дорожным покрытием на расстояние 30 км |  |  | 4: 1т груза; 7: 12.9; 10: 360.96; 11: -1; 12: -4656.38 | [8 empty] | Перевозка грузов I класса автомобилями-самосвалами грузоподъемностью до 15 т по дорогам с усовершенствованным (асфальтобетонным, цементобетонным, железобетонным, обработанным органическим вяжущим) дорожным покрытием на расстояние 30 км
21.4 | ФСБЦ-04.2.02.01-0160_02-15-1-01-0047 | Перевозка грузов I класса автомобилями-самосвалами грузоподъемностью до 15 т по дорогам с усовершенствованным (асфальтобетонным, цементобетонным, железобетонным, обработанным органическим вяжущим) дорожным покрытием на расстояние 47 км |  |  | 4: 1т груза; 7: 12.9; 10: 467; 12: 6024.3 | [8 empty] | Перевозка грузов I класса автомобилями-самосвалами грузоподъемностью до 15 т по дорогам с усовершенствованным (асфальтобетонным, цементобетонным, железобетонным, обработанным органическим вяжущим) дорожным покрытием на расстояние 47 км
|  | ФОТ |  |  | 12: 17226.19 | [9 empty] | ФОТ
|  | НР от ПЗ Содержание автомобильных дорог |  |  | 4: %; 5: 20; 7: 20; 12: 64327.25 | [9 empty] | НР от ПЗ Содержание автомобильных дорог
|  | СП от ПЗ Содержание автомобильных дорог |  |  | 4: %; 5: 15; 7: 15; 12: 57894.52 | [9 empty] | СП от ПЗ Содержание автомобильных дорог
|  | Всего по позиции |  |  | 10: 443858.01; 12: 443858.01 | [10 empty] | Всего по позиции
|  | Итоги по смете: | [22 empty] | Итоги по смете:
|  | Всего прямые затраты (справочно) |  |  | 12: 321636.24 | [12 empty] | Всего прямые затраты (справочно)
|  | в том числе: | [23 empty] | в том числе:
|  | Оплата труда рабочих |  |  | 12: 9069.64 | [12 empty] | Оплата труда рабочих
|  | Эксплуатация машин |  |  | 12: 63441.81 | [12 empty] | Эксплуатация машин
|  | Оплата труда машинистов (Отм) |  |  | 12: 8156.55 | [12 empty] | Оплата труда машинистов (Отм)
|  | Материалы |  |  | 12: 240968.24 | [12 empty] | Материалы
|  | Строительные работы |  |  | 12: 443858.01 | [12 empty] | Строительные работы
|  | в том числе: | [23 empty] | в том числе:
|  | оплата труда |  |  | 12: 9069.64 | [12 empty] | оплата труда
|  | эксплуатация машин и механизмов |  |  | 12: 63441.81 | [12 empty] | эксплуатация машин и механизмов
|  | оплата труда машинистов (Отм) |  |  | 12: 8156.55 | [12 empty] | оплата труда машинистов (Отм)
|  | материалы |  |  | 12: 240968.24 | [12 empty] | материалы
|  | накладные расходы |  |  | 12: 64327.25 | [12 empty] | накладные расходы
|  | сметная прибыль |  |  | 12: 57894.52 | [12 empty] | сметная прибыль
|  | Всего ФОТ (справочно) |  |  | 12: 17226.19 | [12 empty] | Всего ФОТ (справочно)
|  | Всего накладные расходы (справочно) |  |  | 12: 64327.25 | [12 empty] | Всего накладные расходы (справочно)
|  | Всего сметная прибыль (справочно) |  |  | 12: 57894.52 | [12 empty] | Всего сметная прибыль (справочно)
|  | ВСЕГО по смете |  |  | 12: 443858.01 | [13 empty] | ВСЕГО по смете
|  | справочно: | [23 empty] | справочно:
|  | Затраты труда рабочих |  |  | 7: 28,16 | [14 empty] | Затраты труда рабочих
|  | Затраты труда машинистов |  |  | 7: 21,12 | [14 empty] | Затраты труда машинистов
Составил:
[должность, подпись (инициалы, фамилия)]
Проверил:
[должность, подпись (инициалы, фамилия)]