## 1. Едичичные расценки 2 кв. 202
| Объект: | Содержание автомобильных дорог общего пользования Ивановской области регионального и межмуниципального значения и сооружений на них
ЛОКАЛЬНЫЙ СМЕТНЫЙ РАСЧЕТ (СМЕТА) № 01-24
Устройство защитного слоя покрытия асфальтобетонной смесью типа А 16 ВЛ (категория Б, В) | [13 empty] | Едичичные расценки 2 кв. 2026-только работы
(наименование работ и затрат)
Составлен | ресурсно-индексным | методом
Основание
(проектная и (или) иная техническая документация)
Составлен(а) в текущем уровне цен |  | 01.04.2026 | [12 empty] | 01.04.2026
Сметная стоимость |  |  | 1024.7 | тыс.руб.
в том числе:
| строительных работ |  | 1024.7 | тыс.руб. |  |  |  | Средства на оплату труда рабочих |  |  |  | 8.53 | тыс.руб.
| монтажных работ |  | 0 | тыс.руб. |  |  |  | Средства на оплату труда машинистов |  |  |  | 10.91 | тыс.руб.
| оборудования |  | 0 | тыс.руб. |  |  |  | Нормативные затраты труда рабочих |  |  |  | 21.77 | чел.-ч.
| прочих затрат |  | 0 | тыс.руб. |  |  |  | Нормативные затраты труда машинистов |  |  |  | 21.5 | чел.-ч.
№ п/п | Обоснование | Наименование работ и затрат |  |  | Единица измерения | Количество |  |  | Сметная стоимость, руб.
[6 empty] | на единицу измерения | коэффициенты | всего с учетом коэффициентов | на единицу измерения в базисном уровне цен | индекс | на единицу измерения в текущем уровне цен | коэффициенты | всего в текущем уровне цен
1 | 2 | 3 |  |  | 4 | 5 | 6 | 7 | 8 | 9 | 10 | 11 | 12
1 | ГЭСН27-03-004-01 Устройство защитного слоя покрытия асфальтобетонной смесью типа А 16 ВЛ (категория Б, В) | Устройство выравнивающего слоя из асфальтобетонной смеси: с применением укладчиков асфальтобетона |  |  | 4: 100 т; 5: 1; 6: 1; 7: 1 |  |  | Устройство выравнивающего слоя из асфальтобетонной смеси: с применением укладчиков асфальтобетона
|  | Объем=100 / 100 | [14 empty] | Объем=100 / 100
| 1 | ОТ(ЗТ) |  |  | 4: чел.-ч; 7: 21.77; 12: 8533.19 |  |  |  |  | ОТ(ЗТ)
| 1-100-41 | Средний разряд работы 4,1 |  |  | 4: чел.-ч; 5: 21.77; 7: 21.77; 10: 391.97; 12: 8533.19 | [5 empty] | Средний разряд работы 4,1
| 2 | ЭМ |  |  | 12: 50855.91 |  |  |  |  | ЭМ
|  | ОТм(ЗТм) |  |  | 4: чел.-ч; 7: 21.5; 12: 10910.01 |  |  |  |  | ОТм(ЗТм)
| 91.08.01-021 | Асфальтоукладчики гусеничные, ширина укладки от 1,8 до 4,5 м, скорость укладки 30 м/мин, производительность 400 т/ч |  |  | 4: маш.-ч; 5: 3.39; 7: 3.39; 10: 2361.57; 12: 8005.72 | [5 empty] | Асфальтоукладчики гусеничные, ширина укладки от 1,8 до 4,5 м, скорость укладки 30 м/мин, производительность 400 т/ч
| 4-100-070 | ОТм(Зтм) Средний разряд машинистов 7 |  |  | 4: чел.-ч; 5: 3.39; 7: 3.39; 10: 553.36; 12: 1875.89 | [6 empty] | ОТм(Зтм) Средний разряд машинистов 7
| 91.08.03-016 | Катки самоходные гладкие вибрационные, масса 8 т |  |  | 4: маш.-ч; 5: 4.18; 7: 4.18; 10: 2042.07; 12: 8535.85 | [5 empty] | Катки самоходные гладкие вибрационные, масса 8 т
| 4-100-050 | ОТм(Зтм) Средний разряд машинистов 5 |  |  | 4: чел.-ч; 5: 4.18; 7: 4.18; 10: 443.84; 12: 1855.25 | [6 empty] | ОТм(Зтм) Средний разряд машинистов 5
| 91.08.03-018 | Катки самоходные гладкие вибрационные, масса 13 т |  |  | маш.-ч | 13.57 |  | 13.57 | 1753.85 | 1.42 | 2490.47 |  | 33795.68 | [5 empty] | Катки самоходные гладкие вибрационные, масса 13 т
| 4-100-060 | ОТм(Зтм) Средний разряд машинистов 6 |  |  | 4: чел.-ч; 5: 13.57; 7: 13.57; 10: 518.78; 12: 7039.84 | [6 empty] | ОТм(Зтм) Средний разряд машинистов 6
| 91.13.01-038 | Машины поливомоечные, вместимость цистерны 6 м3 |  |  | 4: маш.-ч; 5: 0.36; 7: 0.36; 10: 1440.72; 12: 518.66 | [5 empty] | Машины поливомоечные, вместимость цистерны 6 м3
| 4-100-040 | ОТм(Зтм) Средний разряд машинистов 4 |  |  | 4: чел.-ч; 5: 0.36; 7: 0.36; 10: 386.2; 12: 139.03 | [6 empty] | ОТм(Зтм) Средний разряд машинистов 4
| 4 | М |  |  | 12: 1943.59 |  |  |  |  | М
| 01.2.01.01-0001 | Битум нефтяной дорожный МГ 40/70, МГ 70/130, МГ 130/200, СГ 40/70, СГ 70/130, СГ 130/200 |  |  | т | 0.074 |  | 0.074 | 25889.78 | 0.82 | 21229.62 |  | 1570.99 | [5 empty] | Битум нефтяной дорожный МГ 40/70, МГ 70/130, МГ 130/200, СГ 40/70, СГ 70/130, СГ 130/200
| 01.3.01.03-0002 | Керосин для технических целей |  |  | т | 0.005 |  | 0.005 | 62186.75 | 1.18 | 73380.37 |  | 366.9 | [5 empty] | Керосин для технических целей
| 01.7.03.01-0001 | Вода |  |  | м3 | 0.21 |  | 0.21 | 35.71 | 0.76 | 27.14 |  | 5.7 | [5 empty] | Вода
|  | Итого прямые затраты |  |  | 12: 72242.7 | [7 empty] | Итого прямые затраты
24.1 | 01.2.01.01-0001_06-16-1-01-0030 | Перевозка грузов I класса автобитумовозами объемом цистерны до 16 м3 по дорогам с усовершенствованным (асфальтобетонным, цементобетонным, железобетонным, обработанным органическим вяжущим) дорожным покрытием на расстояние 30 км |  |  | 4: 1т груза; 7: 0.074; 10: 536.45; 11: -1; 12: -39.7 | [8 empty] | Перевозка грузов I класса автобитумовозами объемом цистерны до 16 м3 по дорогам с усовершенствованным (асфальтобетонным, цементобетонным, железобетонным, обработанным органическим вяжущим) дорожным покрытием на расстояние 30 км
24.2 | 01.2.01.01-0001_06-16-1-01-0047 | Перевозка грузов I класса автобитумовозами объемом цистерны до 16 м3 по дорогам с усовершенствованным (асфальтобетонным, цементобетонным, железобетонным, обработанным органическим вяжущим) дорожным покрытием на расстояние 47 км |  |  | 4: 1т груза; 7: 0.074; 10: 633.48; 12: 46.88 | [8 empty] | Перевозка грузов I класса автобитумовозами объемом цистерны до 16 м3 по дорогам с усовершенствованным (асфальтобетонным, цементобетонным, железобетонным, обработанным органическим вяжущим) дорожным покрытием на расстояние 47 км
24.3 | ФСБЦ-04.2.01.01-1172 | Смеси асфальтобетонные А 16 ВЛ на БНД |  |  | 4: т; 5: 101; 7: 101; 10: 8783.18; 12: 887101.18 | [5 empty] | Смеси асфальтобетонные А 16 ВЛ на БНД
24.3.1 | ФСБЦ-04.2.01.01-1172_02-15-1-01-0030 | Перевозка грузов I класса автомобилями-самосвалами грузоподъемностью до 15 т по дорогам с усовершенствованным (асфальтобетонным, цементобетонным, железобетонным, обработанным органическим вяжущим) дорожным покрытием на расстояние 30 км |  |  | 4: 1т груза; 7: 101; 10: 360.96; 11: -1; 12: -36456.96 | [8 empty] | Перевозка грузов I класса автомобилями-самосвалами грузоподъемностью до 15 т по дорогам с усовершенствованным (асфальтобетонным, цементобетонным, железобетонным, обработанным органическим вяжущим) дорожным покрытием на расстояние 30 км
24.3.2 | ФСБЦ-04.2.01.01-1172_02-15-1-01-0047 | Перевозка грузов I класса автомобилями-самосвалами грузоподъемностью до 15 т по дорогам с усовершенствованным (асфальтобетонным, цементобетонным, железобетонным, обработанным органическим вяжущим) дорожным покрытием на расстояние 47 км |  |  | 4: 1т груза; 7: 101; 10: 467; 12: 47167 | [8 empty] | Перевозка грузов I класса автомобилями-самосвалами грузоподъемностью до 15 т по дорогам с усовершенствованным (асфальтобетонным, цементобетонным, железобетонным, обработанным органическим вяжущим) дорожным покрытием на расстояние 47 км
|  | ФОТ |  |  | 12: 19443.2 | [9 empty] | ФОТ
| Пр/812-021.0-1 | НР Автомобильные дороги |  |  | 4: %; 5: 147; 7: 147; 12: 28581.5 | [9 empty] | НР Автомобильные дороги
| Пр/774-021.0 | СП Автомобильные дороги |  |  | 4: %; 5: 134; 7: 134; 12: 26053.89 | [9 empty] | СП Автомобильные дороги
|  | Всего по позиции |  |  | 10: 1024696.49; 12: 1024696.49 | [10 empty] | Всего по позиции
|  | Итоги по смете: | [22 empty] | Итоги по смете:
|  | Всего прямые затраты (справочно) |  |  | 12: 970061.1 | [12 empty] | Всего прямые затраты (справочно)
|  | в том числе: | [23 empty] | в том числе:
|  | Оплата труда рабочих |  |  | 12: 8533.19 | [12 empty] | Оплата труда рабочих
|  | Эксплуатация машин |  |  | 12: 50855.91 | [12 empty] | Эксплуатация машин
|  | Оплата труда машинистов (Отм) |  |  | 12: 10910.01 | [12 empty] | Оплата труда машинистов (Отм)
|  | Материалы |  |  | 12: 899761.99 | [12 empty] | Материалы
|  | Строительные работы |  |  | 12: 1024696.49 | [12 empty] | Строительные работы
|  | в том числе: | [23 empty] | в том числе:
|  | оплата труда |  |  | 12: 8533.19 | [12 empty] | оплата труда
|  | эксплуатация машин и механизмов |  |  | 12: 50855.91 | [12 empty] | эксплуатация машин и механизмов
|  | оплата труда машинистов (Отм) |  |  | 12: 10910.01 | [12 empty] | оплата труда машинистов (Отм)
|  | материалы |  |  | 12: 899761.99 | [12 empty] | материалы
|  | накладные расходы |  |  | 12: 28581.5 | [12 empty] | накладные расходы
|  | сметная прибыль |  |  | 12: 26053.89 | [12 empty] | сметная прибыль
|  | Всего ФОТ (справочно) |  |  | 12: 19443.2 | [12 empty] | Всего ФОТ (справочно)
|  | Всего накладные расходы (справочно) |  |  | 12: 28581.5 | [12 empty] | Всего накладные расходы (справочно)
|  | Всего сметная прибыль (справочно) |  |  | 12: 26053.89 | [12 empty] | Всего сметная прибыль (справочно)
|  | ВСЕГО по смете |  |  | 12: 1024696.49 | [13 empty] | ВСЕГО по смете
|  | справочно: | [23 empty] | справочно:
|  | Затраты труда рабочих |  |  | 7: 21,77 | [14 empty] | Затраты труда рабочих
|  | Затраты труда машинистов |  |  | 7: 21,5 | [14 empty] | Затраты труда машинистов
Составил:
[должность, подпись (инициалы, фамилия)]
Проверил:
[должность, подпись (инициалы, фамилия)]