## 1. Едичичные расценки 2 кв. 202
| Объект: | Содержание автомобильных дорог общего пользования Ивановской области регионального и межмуниципального значения и сооружений на них
ЛОКАЛЬНЫЙ СМЕТНЫЙ РАСЧЕТ (СМЕТА) № 01-25
Заделка трещин в асфальтобетонном покрытии вручную | [13 empty] | Едичичные расценки 2 кв. 2026-только работы
(наименование работ и затрат)
Составлен | ресурсно-индексным | методом
Основание
(проектная и (или) иная техническая документация)
Составлен(а) в текущем уровне цен |  | 01.04.2026 | [12 empty] | 01.04.2026
Сметная стоимость |  |  | 7.46 | тыс.руб.
в том числе:
| строительных работ |  | 7.46 | тыс.руб. |  |  |  | Средства на оплату труда рабочих |  |  |  | 1.64 | тыс.руб.
| монтажных работ |  | 0 | тыс.руб. |  |  |  | Средства на оплату труда машинистов |  |  |  | 0.39 | тыс.руб.
| оборудования |  | 0 | тыс.руб. |  |  |  | Нормативные затраты труда рабочих |  |  |  | 5.1 | чел.-ч.
| прочих затрат |  | 0 | тыс.руб. |  |  |  | Нормативные затраты труда машинистов |  |  |  | 1.02 | чел.-ч.
№ п/п | Обоснование | Наименование работ и затрат |  |  | Единица измерения | Количество |  |  | Сметная стоимость, руб.
[6 empty] | на единицу измерения | коэффициенты | всего с учетом коэффициентов | на единицу измерения в базисном уровне цен | индекс | на единицу измерения в текущем уровне цен | коэффициенты | всего в текущем уровне цен
1 | 2 | 3 |  |  | 4 | 5 | 6 | 7 | 8 | 9 | 10 | 11 | 12
1 | ГЭСНс01-02-009-01 | Заделка трещин в асфальтобетонном покрытии вручную |  |  | 4: 100 м трещин; 5: 1; 6: 1; 7: 1 |  |  | Заделка трещин в асфальтобетонном покрытии вручную
|  | Объем=100 / 100 | [14 empty] | Объем=100 / 100
| 1 | ОТ(ЗТ) |  |  | 4: чел.-ч; 7: 5.1; 12: 1637.44 |  |  |  |  | ОТ(ЗТ)
| 1-100-10 | Средний разряд работы 1,0 |  |  | 4: чел.-ч; 5: 2.04; 7: 2.04; 10: 288.21; 12: 587.95 | [5 empty] | Средний разряд работы 1,0
| 1-100-30 | Средний разряд работы 3,0 |  |  | 4: чел.-ч; 5: 3.06; 7: 3.06; 10: 342.97; 12: 1049.49 | [5 empty] | Средний разряд работы 3,0
| 2 | ЭМ |  |  | 12: 1326.67 |  |  |  |  | ЭМ
|  | ОТм(ЗТм) |  |  | 4: чел.-ч; 7: 1.02; 12: 393.92 |  |  |  |  | ОТм(ЗТм)
| ФСЭМ-91.08.02-011 | Гудронаторы ручные |  |  | маш.-ч | 2.04 |  | 2.04 | 8.22 | 1.23 | 10.11 |  | 20.62 | [5 empty] | Гудронаторы ручные
| ФСЭМ-91.08.04-021 | Котлы битумные передвижные электрические с центробежной мешалкой, объем загрузочной емкости 400 л |  |  | маш.-ч | 1.02 |  | 1.02 | 95.25 | 1.54 | 146.69 |  | 149.62 | [5 empty] | Котлы битумные передвижные электрические с центробежной мешалкой, объем загрузочной емкости 400 л
| ФСЭМ-91.13.01-032 | Машины дорожной службы (машина дорожного мастера), мощность двигателя 80 кВт (109 л.с.) |  |  | маш.-ч | 1.02 |  | 1.02 | 865.46 | 1.31 | 1133.75 |  | 1156.43 | [5 empty] | Машины дорожной службы (машина дорожного мастера), мощность двигателя 80 кВт (109 л.с.)
| 4-100-040 | ОТм(Зтм) Средний разряд машинистов 4 |  |  | 4: чел.-ч; 5: 1.02; 7: 1.02; 10: 386.2; 12: 393.92 | [6 empty] | ОТм(Зтм) Средний разряд машинистов 4
| 4 | М |  |  | 12: 2008.15 |  |  |  |  | М
| ФСБЦ-01.2.01.01-1026 | Битум нефтяной дорожный БНД 90/130 |  |  | т | 0.1061 |  | 0.1061 | 22876.38 | 0.82 | 18758.63 |  | 1990.29 | [5 empty] | Битум нефтяной дорожный БНД 90/130
| ФСБЦ-02.3.01.02-1118 | Песок природный для строительных работ II класс, средний |  |  | м3 | 0.02 |  | 0.02 | 565.2 | 1.58 | 893.02 |  | 17.86 | [5 empty] | Песок природный для строительных работ II класс, средний
|  | Итого прямые затраты |  |  | 12: 5366.18 | [7 empty] | Итого прямые затраты
25.1 | ФСБЦ-01.2.01.01-1026_06-16-1-01-0030 | Перевозка грузов I класса автобитумовозами объемом цистерны до 16 м3 по дорогам с усовершенствованным (асфальтобетонным, цементобетонным, железобетонным, обработанным органическим вяжущим) дорожным покрытием на расстояние 30 км |  |  | 4: 1т груза; 7: 0.1061; 10: 536.45; 11: -1; 12: -56.92 | [8 empty] | Перевозка грузов I класса автобитумовозами объемом цистерны до 16 м3 по дорогам с усовершенствованным (асфальтобетонным, цементобетонным, железобетонным, обработанным органическим вяжущим) дорожным покрытием на расстояние 30 км
25.2 | ФСБЦ-01.2.01.01-1026_06-16-1-01-0047 | Перевозка грузов I класса автобитумовозами объемом цистерны до 16 м3 по дорогам с усовершенствованным (асфальтобетонным, цементобетонным, железобетонным, обработанным органическим вяжущим) дорожным покрытием на расстояние 47 км |  |  | 4: 1т груза; 7: 0.1061; 10: 633.48; 12: 67.21 | [8 empty] | Перевозка грузов I класса автобитумовозами объемом цистерны до 16 м3 по дорогам с усовершенствованным (асфальтобетонным, цементобетонным, железобетонным, обработанным органическим вяжущим) дорожным покрытием на расстояние 47 км
25.3 | ФСБЦ-02.3.01.02-1118_02-15-1-01-0030 | Перевозка грузов I класса автомобилями-самосвалами грузоподъемностью до 15 т по дорогам с усовершенствованным (асфальтобетонным, цементобетонным, железобетонным, обработанным органическим вяжущим) дорожным покрытием на расстояние 30 км |  |  | 4: 1т груза; 7: 0.03; 10: 360.96; 12: 10.83 | [8 empty] | Перевозка грузов I класса автомобилями-самосвалами грузоподъемностью до 15 т по дорогам с усовершенствованным (асфальтобетонным, цементобетонным, железобетонным, обработанным органическим вяжущим) дорожным покрытием на расстояние 30 км
25.4 | ФСБЦ-02.3.01.02-1118_02-15-1-01-0084 | Перевозка грузов I класса автомобилями-самосвалами грузоподъемностью до 15 т по дорогам с усовершенствованным (асфальтобетонным, цементобетонным, железобетонным, обработанным органическим вяжущим) дорожным покрытием на расстояние 84 км |  |  | 4: 1т груза; 7: 0.03; 10: 699.48; 12: 20.98 | [8 empty] | Перевозка грузов I класса автомобилями-самосвалами грузоподъемностью до 15 т по дорогам с усовершенствованным (асфальтобетонным, цементобетонным, железобетонным, обработанным органическим вяжущим) дорожным покрытием на расстояние 84 км
|  | ФОТ |  |  | 12: 2031.36 | [9 empty] | ФОТ
|  | НР от ПЗ Содержание автомобильных дорог |  |  | 4: %; 5: 20; 7: 20; 12: 1081.66 | [9 empty] | НР от ПЗ Содержание автомобильных дорог
|  | СП от ПЗ Содержание автомобильных дорог |  |  | 4: %; 5: 15; 7: 15; 12: 973.49 | [9 empty] | СП от ПЗ Содержание автомобильных дорог
|  | Всего по позиции |  |  | 10: 7463.43; 12: 7463.43 | [10 empty] | Всего по позиции
|  | Итоги по смете: | [22 empty] | Итоги по смете:
|  | Всего прямые затраты (справочно) |  |  | 12: 5408.28 | [12 empty] | Всего прямые затраты (справочно)
|  | в том числе: | [23 empty] | в том числе:
|  | Оплата труда рабочих |  |  | 12: 1637.44 | [12 empty] | Оплата труда рабочих
|  | Эксплуатация машин |  |  | 12: 1326.67 | [12 empty] | Эксплуатация машин
|  | Оплата труда машинистов (Отм) |  |  | 12: 393.92 | [12 empty] | Оплата труда машинистов (Отм)
|  | Материалы |  |  | 12: 2050.25 | [12 empty] | Материалы
|  | Строительные работы |  |  | 12: 7463.43 | [12 empty] | Строительные работы
|  | в том числе: | [23 empty] | в том числе:
|  | оплата труда |  |  | 12: 1637.44 | [12 empty] | оплата труда
|  | эксплуатация машин и механизмов |  |  | 12: 1326.67 | [12 empty] | эксплуатация машин и механизмов
|  | оплата труда машинистов (Отм) |  |  | 12: 393.92 | [12 empty] | оплата труда машинистов (Отм)
|  | материалы |  |  | 12: 2050.25 | [12 empty] | материалы
|  | накладные расходы |  |  | 12: 1081.66 | [12 empty] | накладные расходы
|  | сметная прибыль |  |  | 12: 973.49 | [12 empty] | сметная прибыль
|  | Всего ФОТ (справочно) |  |  | 12: 2031.36 | [12 empty] | Всего ФОТ (справочно)
|  | Всего накладные расходы (справочно) |  |  | 12: 1081.66 | [12 empty] | Всего накладные расходы (справочно)
|  | Всего сметная прибыль (справочно) |  |  | 12: 973.49 | [12 empty] | Всего сметная прибыль (справочно)
|  | ВСЕГО по смете |  |  | 12: 7463.43 | [13 empty] | ВСЕГО по смете
|  | справочно: | [23 empty] | справочно:
|  | Затраты труда рабочих |  |  | 7: 5,1 | [14 empty] | Затраты труда рабочих
|  | Затраты труда машинистов |  |  | 7: 1,02 | [14 empty] | Затраты труда машинистов
Составил:
[должность, подпись (инициалы, фамилия)]
Проверил:
[должность, подпись (инициалы, фамилия)]