## 30. Восстановление дорог на уча
| Объект: | Содержание автомобильных дорог общего пользования Ивановской области регионального и межмуниципального значения и сооружений на них
РАСЧЕТ № 1
ЛОКАЛЬНЫЙ СМЕТНЫЙ РАСЧЕТ (СМЕТА) № 01-30
Восстановление дорог на участках до 100 м2 с пучинистыми и слабыми грунтами | [13 empty] | Едичичные расценки 2 кв. 2026-только работы
(наименование работ и затрат)
Составлен | ресурсно-индексным | методом
Основание | Акт осмотра, ВОР | [13 empty] | Акт осмотра, ВОР
(проектная и (или) иная техническая документация)
Составлен(а) в текущем уровне цен |  | II квартал 2026 года | [13 empty] | II квартал 2026 года
Сметная стоимость |  |  | 504.61 | тыс.руб.
в том числе:
| строительных работ |  | 413.62 | тыс.руб. |  |  |  | Средства на оплату труда рабочих |  |  |  | 2.82 | тыс.руб.
| монтажных работ |  | 0 | тыс.руб. |  |  |  | Средства на оплату труда машинистов |  |  |  | 6.18 | тыс.руб.
| оборудования |  | 0 | тыс.руб. |  |  |  | Нормативные затраты труда рабочих |  |  |  | 8.42 | чел.-ч.
| прочих затрат |  | 0 | тыс.руб. |  |  |  | Нормативные затраты труда машинистов |  |  |  | 13.49 | чел.-ч.
№ п/п | Обоснование | Наименование работ и затрат |  |  | Единица измерения | Количество |  |  | Сметная стоимость, руб.
[6 empty] | на единицу измерения | коэффициенты | всего с учетом коэффициентов | на единицу измерения в базисном уровне цен | индекс | на единицу измерения в текущем уровне цен | коэффициенты | всего в текущем уровне цен
1 | 2 | 3 |  |  | 4 | 5 | 6 | 7 | 8 | 9 | 10 | 11 | 12
Раздел 1. | [16 empty] | Раздел 1.
1 | ГЭСН01-01-022-14 Устранение пучин | Разработка грунта с погрузкой на автомобили-самосвалы в траншеях экскаватором «обратная лопата» с ковшом вместимостью 0,5 (0,5-0,63) м3, группа грунтов: 2 |  |  | 4: 1000 м3; 5: 0.05; 6: 1; 7: 0.05 |  |  |  |  | Разработка грунта с погрузкой на автомобили-самосвалы в траншеях экскаватором «обратная лопата» с ковшом вместимостью 0,5 (0,5-0,63) м3, группа грунтов: 2
|  | Объем=(100*0,5) / 1000 | [16 empty] | Объем=(100*0,5) / 1000
| 2 | ЭМ |  |  | 12: 2141.53 | [6 empty] | ЭМ
|  | ОТм(ЗТм) |  |  | 4: чел.-ч; 7: 1.575; 12: 817.08 | [6 empty] | ОТм(ЗТм)
| 91.01.05-085 | Экскаваторы одноковшовые дизельные на гусеничном ходу, объем ковша 0,5 м3 |  |  | маш.-ч | 31.5 |  | 1.575 | 1054.03 | 1.29 | 1359.7 |  | 2141.53 | [7 empty] | Экскаваторы одноковшовые дизельные на гусеничном ходу, объем ковша 0,5 м3
| 4-100-060 | ОТм(Зтм) Средний разряд машинистов 6 |  |  | 4: чел.-ч; 5: 31.5; 7: 1.575; 10: 518.78; 12: 817.08 | [8 empty] | ОТм(Зтм) Средний разряд машинистов 6
|  | Итого прямые затраты |  |  | 12: 2958.61 | [9 empty] | Итого прямые затраты
|  | ФОТ |  |  | 12: 817.08 | [10 empty] | ФОТ
| Пр/812-001.1-1 | НР Земляные работы, выполняемые механизированным способом |  |  | 4: %; 5: 92; 7: 92; 12: 751.71 | [10 empty] | НР Земляные работы, выполняемые механизированным способом
| Пр/774-001.1 | СП Земляные работы, выполняемые механизированным способом |  |  | 4: %; 5: 46; 7: 46; 12: 375.86 | [10 empty] | СП Земляные работы, выполняемые механизированным способом
|  | Всего по позиции |  |  | 10: 81723.6; 12: 4086.18 | [11 empty] | Всего по позиции
2 | 02-15-1-01-0010 | Перевозка грузов I класса автомобилями-самосвалами грузоподъемностью до 15 т по дорогам с усовершенствованным (асфальтобетонным, цементобетонным, железобетонным, обработанным органическим вяжущим) дорожным покрытием на расстояние 10 км |  |  | 1т груза | 83 | 1 | 83 |  |  | 236.56 |  | 19634.48 |  |  |  |  | Перевозка грузов I класса автомобилями-самосвалами грузоподъемностью до 15 т по дорогам с усовершенствованным (асфальтобетонным, цементобетонным, железобетонным, обработанным органическим вяжущим) дорожным покрытием на расстояние 10 км
|  | Объем=Ф2*1000*1,65 | [16 empty] | Объем=Ф2*1000*1,65
|  | Всего по позиции |  |  | 12: 19634.48 | [11 empty] | Всего по позиции
3 | ГЭСН27-04-006-03 | Устройство оснований толщиной 15 см из щебня при укатке каменных материалов с пределом прочности на сжатие свыше 68,6 до 98,1 МПа (свыше 700 до 1000 кгс/см2): нижнего слоя двухслойных |  |  | 4: 1000 м2; 5: 0.1; 6: 1; 7: 0.1 |  |  |  |  | Устройство оснований толщиной 15 см из щебня при укатке каменных материалов с пределом прочности на сжатие свыше 68,6 до 98,1 МПа (свыше 700 до 1000 кгс/см2): нижнего слоя двухслойных
|  | Объем=100 / 1000 | [16 empty] | Объем=100 / 1000
| 1 | ОТ(ЗТ) |  |  | 4: чел.-ч; 7: 2.96; 12: 972.54 | [6 empty] | ОТ(ЗТ)
| 1-100-25 | Средний разряд работы 2,5 |  |  | 4: чел.-ч; 5: 29.6; 7: 2.96; 10: 328.56; 12: 972.54 | [7 empty] | Средний разряд работы 2,5
| 2 | ЭМ |  |  | 12: 4779.73 | [6 empty] | ЭМ
|  | ОТм(ЗТм) |  |  | 4: чел.-ч; 7: 2.644; 12: 1161.22 | [6 empty] | ОТм(ЗТм)
| 91.01.01-034 | Бульдозеры, мощность 59 кВт (80 л.с.) |  |  | маш.-ч | 2.35 |  | 0.235 | 828.16 | 1.35 | 1118.02 |  | 262.73 | [7 empty] | Бульдозеры, мощность 59 кВт (80 л.с.)
| 4-100-050 | ОТм(Зтм) Средний разряд машинистов 5 |  |  | 4: чел.-ч; 5: 2.35; 7: 0.235; 10: 443.84; 12: 104.3 | [8 empty] | ОТм(Зтм) Средний разряд машинистов 5
| 91.01.02-004 | Автогрейдеры среднего типа, мощность 99 кВт (135 л.с.) |  |  | маш.-ч | 0.36 |  | 0.036 | 1933 | 1.32 | 2551.56 |  | 91.86 | [7 empty] | Автогрейдеры среднего типа, мощность 99 кВт (135 л.с.)
| 4-100-060 | ОТм(Зтм) Средний разряд машинистов 6 |  |  | 4: чел.-ч; 5: 0.36; 7: 0.036; 10: 518.78; 12: 18.68 | [8 empty] | ОТм(Зтм) Средний разряд машинистов 6
| 91.06.05-011 | Погрузчики одноковшовые универсальные фронтальные пневмоколесные, номинальная вместимость основного ковша 2,6 м3, грузоподъемность 5 т |  |  | 4: маш.-ч; 5: 3.69; 7: 0.369; 10: 1614.6; 12: 595.79 | [7 empty] | Погрузчики одноковшовые универсальные фронтальные пневмоколесные, номинальная вместимость основного ковша 2,6 м3, грузоподъемность 5 т
| 4-100-050 | ОТм(Зтм) Средний разряд машинистов 5 |  |  | 4: чел.-ч; 5: 3.69; 7: 0.369; 10: 443.84; 12: 163.78 | [8 empty] | ОТм(Зтм) Средний разряд машинистов 5
| 91.08.03-013 | Катки самоходные гладкие вибрационные, масса 9 т |  |  | маш.-ч | 11.7 |  | 1.17 | 1373.91 | 1.42 | 1950.95 |  | 2282.61 | [7 empty] | Катки самоходные гладкие вибрационные, масса 9 т
| 4-100-050 | ОТм(Зтм) Средний разряд машинистов 5 |  |  | 4: чел.-ч; 5: 11.7; 7: 1.17; 10: 443.84; 12: 519.29 | [8 empty] | ОТм(Зтм) Средний разряд машинистов 5
| 91.08.03-016 | Катки самоходные гладкие вибрационные, масса 8 т |  |  | 4: маш.-ч; 5: 5.74; 7: 0.574; 10: 2042.07; 12: 1172.15 | [7 empty] | Катки самоходные гладкие вибрационные, масса 8 т
| 4-100-050 | ОТм(Зтм) Средний разряд машинистов 5 |  |  | 4: чел.-ч; 5: 5.74; 7: 0.574; 10: 443.84; 12: 254.76 | [8 empty] | ОТм(Зтм) Средний разряд машинистов 5
| 91.13.01-038 | Машины поливомоечные, вместимость цистерны 6 м3 |  |  | 4: маш.-ч; 5: 2.6; 7: 0.26; 10: 1440.72; 12: 374.59 | [7 empty] | Машины поливомоечные, вместимость цистерны 6 м3
| 4-100-040 | ОТм(Зтм) Средний разряд машинистов 4 |  |  | 4: чел.-ч; 5: 2.6; 7: 0.26; 10: 386.2; 12: 100.41 | [8 empty] | ОТм(Зтм) Средний разряд машинистов 4
| 4 | М |  |  | 12: 54.28 | [6 empty] | М
| 01.7.03.01-0001 | Вода |  |  | м3 | 20 |  | 2 | 35.71 | 0.76 | 27.14 |  | 54.28 | [7 empty] | Вода
|  | Итого прямые затраты |  |  | 12: 6967.77 | [9 empty] | Итого прямые затраты
3.1 | ФСБЦ-02.2.05.04-2234 | Щебень из гравия для строительных работ М 800, фракция 20-40 мм |  |  | 4: м3; 5: 189; 7: 18.9; 10: 2499.81; 12: 47246.41 | [7 empty] | Щебень из гравия для строительных работ М 800, фракция 20-40 мм
3.1.1 | ФСБЦ-02.2.05.04-2234_02-15-1-01-0030 | Перевозка грузов I класса автомобилями-самосвалами грузоподъемностью до 15 т по дорогам с усовершенствованным (асфальтобетонным, цементобетонным, железобетонным, обработанным органическим вяжущим) дорожным покрытием на расстояние 30 км |  |  | 4: 1т груза; 7: 26.838; 10: 360.96; 11: -1; 12: -9687.44 | [12 empty] | Перевозка грузов I класса автомобилями-самосвалами грузоподъемностью до 15 т по дорогам с усовершенствованным (асфальтобетонным, цементобетонным, железобетонным, обработанным органическим вяжущим) дорожным покрытием на расстояние 30 км
3.1.2 | ФСБЦ-02.2.05.04-2234_02-15-1-01-0084 | Перевозка грузов I класса автомобилями-самосвалами грузоподъемностью до 15 т по дорогам с усовершенствованным (асфальтобетонным, цементобетонным, железобетонным, обработанным органическим вяжущим) дорожным покрытием на расстояние 84 км |  |  | 4: 1т груза; 7: 26.838; 10: 699.48; 12: 18772.64 | [12 empty] | Перевозка грузов I класса автомобилями-самосвалами грузоподъемностью до 15 т по дорогам с усовершенствованным (асфальтобетонным, цементобетонным, железобетонным, обработанным органическим вяжущим) дорожным покрытием на расстояние 84 км
|  | ФОТ |  |  | 12: 2133.76 | [10 empty] | ФОТ
| Пр/812-021.0-1 | НР Автомобильные дороги |  |  | 4: %; 5: 147; 7: 147; 12: 3136.63 | [10 empty] | НР Автомобильные дороги
| Пр/774-021.0 | СП Автомобильные дороги |  |  | 4: %; 5: 134; 7: 134; 12: 2859.24 | [10 empty] | СП Автомобильные дороги
|  | Всего по позиции |  |  | 10: 692952.5; 12: 69295.25 | [11 empty] | Всего по позиции
4 | ГЭСН27-04-006-04 | На каждый 1 см изменения толщины слоя добавлять или исключать к нормам 27-04-006-01, 27-04-006-02, 27-04-006-03 (до 22 см) |  |  | 4: 1000 м2; 5: 0.1; 6: 1; 7: 0.1 |  |  |  |  | На каждый 1 см изменения толщины слоя добавлять или исключать к нормам 27-04-006-01, 27-04-006-02, 27-04-006-03 (до 22 см)
|  | Объем=(Ф7*1000) / 1000 | [16 empty] | Объем=(Ф7*1000) / 1000
| до 22 см | до 22 см ПЗ=7 (ОЗП=7; ЭМ=7 к расх.; ЗПМ=7; МАТ=7 к расх.; ТЗ=7; ТЗМ=7) | [24 empty] | до 22 см ПЗ=7 (ОЗП=7; ЭМ=7 к расх.; ЗПМ=7; МАТ=7 к расх.; ТЗ=7; ТЗМ=7)
| 2 | ЭМ |  |  | 12: 3287.26 | [6 empty] | ЭМ
|  | ОТм(ЗТм) |  |  | 4: чел.-ч; 7: 1.757; 12: 779.82 | [6 empty] | ОТм(ЗТм)
| 91.06.05-011 | Погрузчики одноковшовые универсальные фронтальные пневмоколесные, номинальная вместимость основного ковша 2,6 м3, грузоподъемность 5 т |  |  | маш.-ч | 0.83 | 7 | 0.581 |  |  | 1614.6 |  | 938.08 | [7 empty] | Погрузчики одноковшовые универсальные фронтальные пневмоколесные, номинальная вместимость основного ковша 2,6 м3, грузоподъемность 5 т
| 4-100-050 | ОТм(Зтм) Средний разряд машинистов 5 |  |  | чел.-ч | 0.83 | 7 | 0.581 |  |  | 443.84 |  | 257.87 | [8 empty] | ОТм(Зтм) Средний разряд машинистов 5
| 91.08.03-013 | Катки самоходные гладкие вибрационные, масса 9 т |  |  | маш.-ч | 0.82 | 7 | 0.574 | 1373.91 | 1.42 | 1950.95 |  | 1119.85 | [7 empty] | Катки самоходные гладкие вибрационные, масса 9 т
| 4-100-050 | ОТм(Зтм) Средний разряд машинистов 5 |  |  | чел.-ч | 0.82 | 7 | 0.574 |  |  | 443.84 |  | 254.76 | [8 empty] | ОТм(Зтм) Средний разряд машинистов 5
| 91.08.03-016 | Катки самоходные гладкие вибрационные, масса 8 т |  |  | маш.-ч | 0.86 | 7 | 0.602 |  |  | 2042.07 |  | 1229.33 | [7 empty] | Катки самоходные гладкие вибрационные, масса 8 т
| 4-100-050 | ОТм(Зтм) Средний разряд машинистов 5 |  |  | чел.-ч | 0.86 | 7 | 0.602 |  |  | 443.84 |  | 267.19 | [8 empty] | ОТм(Зтм) Средний разряд машинистов 5
|  | Итого прямые затраты |  |  | 12: 4067.08 | [9 empty] | Итого прямые затраты
4.1 | ФСБЦ-02.2.05.04-2234 | Щебень из гравия для строительных работ М 800, фракция 20-40 мм |  |  | м3 | 12.6 | 7 | 8.82 |  |  | 2499.81 |  | 22048.32 | [7 empty] | Щебень из гравия для строительных работ М 800, фракция 20-40 мм
4.1.1 | ФСБЦ-02.2.05.04-2234_02-15-1-01-0030 | Перевозка грузов I класса автомобилями-самосвалами грузоподъемностью до 15 т по дорогам с усовершенствованным (асфальтобетонным, цементобетонным, железобетонным, обработанным органическим вяжущим) дорожным покрытием на расстояние 30 км |  |  | 4: 1т груза; 7: 12.5244; 10: 360.96; 11: -1; 12: -4520.81 | [12 empty] | Перевозка грузов I класса автомобилями-самосвалами грузоподъемностью до 15 т по дорогам с усовершенствованным (асфальтобетонным, цементобетонным, железобетонным, обработанным органическим вяжущим) дорожным покрытием на расстояние 30 км
4.1.2 | ФСБЦ-02.2.05.04-2234_02-15-1-01-0084 | Перевозка грузов I класса автомобилями-самосвалами грузоподъемностью до 15 т по дорогам с усовершенствованным (асфальтобетонным, цементобетонным, железобетонным, обработанным органическим вяжущим) дорожным покрытием на расстояние 84 км |  |  | 4: 1т груза; 7: 12.5244; 10: 699.48; 12: 8760.57 | [12 empty] | Перевозка грузов I класса автомобилями-самосвалами грузоподъемностью до 15 т по дорогам с усовершенствованным (асфальтобетонным, цементобетонным, железобетонным, обработанным органическим вяжущим) дорожным покрытием на расстояние 84 км
|  | ФОТ |  |  | 12: 779.82 | [10 empty] | ФОТ
| Пр/812-021.0-1 | НР Автомобильные дороги |  |  | 4: %; 5: 147; 7: 147; 12: 1146.34 | [10 empty] | НР Автомобильные дороги
| Пр/774-021.0 | СП Автомобильные дороги |  |  | 4: %; 5: 134; 7: 134; 12: 1044.96 | [10 empty] | СП Автомобильные дороги
|  | Всего по позиции |  |  | 10: 325464.6; 12: 32546.46 | [11 empty] | Всего по позиции
5 | ГЭСН27-04-006-02 | Устройство оснований толщиной 15 см из щебня при укатке каменных материалов с пределом прочности на сжатие свыше 68,6 до 98,1 МПа (свыше 700 до 1000 кгс/см2): верхнего слоя двухслойных |  |  | 4: 1000 м2; 5: 0.1; 6: 1; 7: 0.1 |  |  |  |  | Устройство оснований толщиной 15 см из щебня при укатке каменных материалов с пределом прочности на сжатие свыше 68,6 до 98,1 МПа (свыше 700 до 1000 кгс/см2): верхнего слоя двухслойных
|  | Объем=100 / 1000 | [16 empty] | Объем=100 / 1000
| 1 | ОТ(ЗТ) |  |  | 4: чел.-ч; 7: 3.3; 12: 1084.25 | [6 empty] | ОТ(ЗТ)
| 1-100-25 | Средний разряд работы 2,5 |  |  | 4: чел.-ч; 5: 33; 7: 3.3; 10: 328.56; 12: 1084.25 | [7 empty] | Средний разряд работы 2,5
| 2 | ЭМ |  |  | 12: 7640.24 | [6 empty] | ЭМ
|  | ОТм(ЗТм) |  |  | 4: чел.-ч; 7: 4.024; 12: 1783.02 | [6 empty] | ОТм(ЗТм)
| 91.01.02-004 | Автогрейдеры среднего типа, мощность 99 кВт (135 л.с.) |  |  | маш.-ч | 1.6 |  | 0.16 | 1933 | 1.32 | 2551.56 |  | 408.25 | [7 empty] | Автогрейдеры среднего типа, мощность 99 кВт (135 л.с.)
| 4-100-060 | ОТм(Зтм) Средний разряд машинистов 6 |  |  | 4: чел.-ч; 5: 1.6; 7: 0.16; 10: 518.78; 12: 83 | [8 empty] | ОТм(Зтм) Средний разряд машинистов 6
| 91.06.05-011 | Погрузчики одноковшовые универсальные фронтальные пневмоколесные, номинальная вместимость основного ковша 2,6 м3, грузоподъемность 5 т |  |  | 4: маш.-ч; 5: 7.96; 7: 0.796; 10: 1614.6; 12: 1285.22 | [7 empty] | Погрузчики одноковшовые универсальные фронтальные пневмоколесные, номинальная вместимость основного ковша 2,6 м3, грузоподъемность 5 т
| 4-100-050 | ОТм(Зтм) Средний разряд машинистов 5 |  |  | 4: чел.-ч; 5: 7.96; 7: 0.796; 10: 443.84; 12: 353.3 | [8 empty] | ОТм(Зтм) Средний разряд машинистов 5
| 91.08.03-013 | Катки самоходные гладкие вибрационные, масса 9 т |  |  | маш.-ч | 19 |  | 1.9 | 1373.91 | 1.42 | 1950.95 |  | 3706.81 | [7 empty] | Катки самоходные гладкие вибрационные, масса 9 т
| 4-100-050 | ОТм(Зтм) Средний разряд машинистов 5 |  |  | 4: чел.-ч; 5: 19; 7: 1.9; 10: 443.84; 12: 843.3 | [8 empty] | ОТм(Зтм) Средний разряд машинистов 5
| 91.08.03-016 | Катки самоходные гладкие вибрационные, масса 8 т |  |  | 4: маш.-ч; 5: 8.51; 7: 0.851; 10: 2042.07; 12: 1737.8 | [7 empty] | Катки самоходные гладкие вибрационные, масса 8 т
| 4-100-050 | ОТм(Зтм) Средний разряд машинистов 5 |  |  | 4: чел.-ч; 5: 8.51; 7: 0.851; 10: 443.84; 12: 377.71 | [8 empty] | ОТм(Зтм) Средний разряд машинистов 5
| 91.08.07-015 | Распределители щебня и гравия навесные на базе самосвала, ширина распределения 3000 мм |  |  | маш.-ч | 0.57 |  | 0.057 | 1790.51 | 1.25 | 2238.14 |  | 127.57 | [7 empty] | Распределители щебня и гравия навесные на базе самосвала, ширина распределения 3000 мм
| 4-100-050 | ОТм(Зтм) Средний разряд машинистов 5 |  |  | 4: чел.-ч; 5: 0.57; 7: 0.057; 10: 443.84; 12: 25.3 | [8 empty] | ОТм(Зтм) Средний разряд машинистов 5
| 91.13.01-038 | Машины поливомоечные, вместимость цистерны 6 м3 |  |  | 4: маш.-ч; 5: 2.6; 7: 0.26; 10: 1440.72; 12: 374.59 | [7 empty] | Машины поливомоечные, вместимость цистерны 6 м3
| 4-100-040 | ОТм(Зтм) Средний разряд машинистов 4 |  |  | 4: чел.-ч; 5: 2.6; 7: 0.26; 10: 386.2; 12: 100.41 | [8 empty] | ОТм(Зтм) Средний разряд машинистов 4
| 4 | М |  |  | 12: 81.42 | [6 empty] | М
| 01.7.03.01-0001 | Вода |  |  | м3 | 30 |  | 3 | 35.71 | 0.76 | 27.14 |  | 81.42 | [7 empty] | Вода
|  | Итого прямые затраты |  |  | 12: 10588.93 | [9 empty] | Итого прямые затраты
5.1 | ФСБЦ-02.2.05.04-2234 | Щебень из гравия для строительных работ М 800, фракция 20-40 мм |  |  | 4: м3; 5: 189; 7: 18.9; 10: 2499.81; 12: 47246.41 | [7 empty] | Щебень из гравия для строительных работ М 800, фракция 20-40 мм
5.1.1 | ФСБЦ-02.2.05.04-2234_02-15-1-01-0030 | Перевозка грузов I класса автомобилями-самосвалами грузоподъемностью до 15 т по дорогам с усовершенствованным (асфальтобетонным, цементобетонным, железобетонным, обработанным органическим вяжущим) дорожным покрытием на расстояние 30 км |  |  | 4: 1т груза; 7: 26.838; 10: 360.96; 11: -1; 12: -9687.44 | [12 empty] | Перевозка грузов I класса автомобилями-самосвалами грузоподъемностью до 15 т по дорогам с усовершенствованным (асфальтобетонным, цементобетонным, железобетонным, обработанным органическим вяжущим) дорожным покрытием на расстояние 30 км
5.1.2 | ФСБЦ-02.2.05.04-2234_02-15-1-01-0084 | Перевозка грузов I класса автомобилями-самосвалами грузоподъемностью до 15 т по дорогам с усовершенствованным (асфальтобетонным, цементобетонным, железобетонным, обработанным органическим вяжущим) дорожным покрытием на расстояние 84 км |  |  | 4: 1т груза; 7: 26.838; 10: 699.48; 12: 18772.64 | [12 empty] | Перевозка грузов I класса автомобилями-самосвалами грузоподъемностью до 15 т по дорогам с усовершенствованным (асфальтобетонным, цементобетонным, железобетонным, обработанным органическим вяжущим) дорожным покрытием на расстояние 84 км
5.2 | ФСБЦ-02.2.05.04-2170 | Щебень из гравия для строительных работ М 800, фракция 5(3)-20 мм |  |  | 4: м3; 5: 15; 7: 1.5; 10: 2466.92; 12: 3700.38 | [7 empty] | Щебень из гравия для строительных работ М 800, фракция 5(3)-20 мм
5.2.1 | ФСБЦ-02.2.05.04-2170_02-15-1-01-0030 | Перевозка грузов I класса автомобилями-самосвалами грузоподъемностью до 15 т по дорогам с усовершенствованным (асфальтобетонным, цементобетонным, железобетонным, обработанным органическим вяжущим) дорожным покрытием на расстояние 30 км |  |  | 4: 1т груза; 7: 2.16; 10: 360.96; 11: -1; 12: -779.67 | [12 empty] | Перевозка грузов I класса автомобилями-самосвалами грузоподъемностью до 15 т по дорогам с усовершенствованным (асфальтобетонным, цементобетонным, железобетонным, обработанным органическим вяжущим) дорожным покрытием на расстояние 30 км
5.2.2 | ФСБЦ-02.2.05.04-2170_02-15-1-01-0084 | Перевозка грузов I класса автомобилями-самосвалами грузоподъемностью до 15 т по дорогам с усовершенствованным (асфальтобетонным, цементобетонным, железобетонным, обработанным органическим вяжущим) дорожным покрытием на расстояние 84 км |  |  | 4: 1т груза; 7: 2.16; 10: 699.48; 12: 1510.88 | [12 empty] | Перевозка грузов I класса автомобилями-самосвалами грузоподъемностью до 15 т по дорогам с усовершенствованным (асфальтобетонным, цементобетонным, железобетонным, обработанным органическим вяжущим) дорожным покрытием на расстояние 84 км
|  | ФОТ |  |  | 12: 2867.27 | [10 empty] | ФОТ
| Пр/812-021.0-1 | НР Автомобильные дороги |  |  | 4: %; 5: 147; 7: 147; 12: 4214.89 | [10 empty] | НР Автомобильные дороги
| Пр/774-021.0 | СП Автомобильные дороги |  |  | 4: %; 5: 134; 7: 134; 12: 3842.14 | [10 empty] | СП Автомобильные дороги
|  | Всего по позиции |  |  | 10: 794091.6; 12: 79409.16 | [11 empty] | Всего по позиции
6 | ГЭСН27-04-006-04 | На каждый 1 см изменения толщины слоя добавлять или исключать к нормам 27-04-006-01, 27-04-006-02, 27-04-006-03 (до 21 см) |  |  | 4: 1000 м2; 5: 0.1; 6: 1; 7: 0.1 |  |  |  |  | На каждый 1 см изменения толщины слоя добавлять или исключать к нормам 27-04-006-01, 27-04-006-02, 27-04-006-03 (до 21 см)
|  | Объем=(Ф3*1000) / 1000 | [16 empty] | Объем=(Ф3*1000) / 1000
| до 21 см | до 21 см ПЗ=6 (ОЗП=6; ЭМ=6 к расх.; ЗПМ=6; МАТ=6 к расх.; ТЗ=6; ТЗМ=6) | [24 empty] | до 21 см ПЗ=6 (ОЗП=6; ЭМ=6 к расх.; ЗПМ=6; МАТ=6 к расх.; ТЗ=6; ТЗМ=6)
| 2 | ЭМ |  |  | 12: 2817.65 | [6 empty] | ЭМ
|  | ОТм(ЗТм) |  |  | 4: чел.-ч; 7: 1.506; 12: 668.42 | [6 empty] | ОТм(ЗТм)
| 91.06.05-011 | Погрузчики одноковшовые универсальные фронтальные пневмоколесные, номинальная вместимость основного ковша 2,6 м3, грузоподъемность 5 т |  |  | маш.-ч | 0.83 | 6 | 0.498 |  |  | 1614.6 |  | 804.07 | [7 empty] | Погрузчики одноковшовые универсальные фронтальные пневмоколесные, номинальная вместимость основного ковша 2,6 м3, грузоподъемность 5 т
| 4-100-050 | ОТм(Зтм) Средний разряд машинистов 5 |  |  | чел.-ч | 0.83 | 6 | 0.498 |  |  | 443.84 |  | 221.03 | [8 empty] | ОТм(Зтм) Средний разряд машинистов 5
| 91.08.03-013 | Катки самоходные гладкие вибрационные, масса 9 т |  |  | маш.-ч | 0.82 | 6 | 0.492 | 1373.91 | 1.42 | 1950.95 |  | 959.87 | [7 empty] | Катки самоходные гладкие вибрационные, масса 9 т
| 4-100-050 | ОТм(Зтм) Средний разряд машинистов 5 |  |  | чел.-ч | 0.82 | 6 | 0.492 |  |  | 443.84 |  | 218.37 | [8 empty] | ОТм(Зтм) Средний разряд машинистов 5
| 91.08.03-016 | Катки самоходные гладкие вибрационные, масса 8 т |  |  | маш.-ч | 0.86 | 6 | 0.516 |  |  | 2042.07 |  | 1053.71 | [7 empty] | Катки самоходные гладкие вибрационные, масса 8 т
| 4-100-050 | ОТм(Зтм) Средний разряд машинистов 5 |  |  | чел.-ч | 0.86 | 6 | 0.516 |  |  | 443.84 |  | 229.02 | [8 empty] | ОТм(Зтм) Средний разряд машинистов 5
|  | Итого прямые затраты |  |  | 12: 3486.07 | [9 empty] | Итого прямые затраты
6.1 | ФСБЦ-02.2.05.04-2234 | Щебень из гравия для строительных работ М 800, фракция 20-40 мм |  |  | м3 | 12.6 | 6 | 7.56 |  |  | 2499.81 |  | 18898.56 | [7 empty] | Щебень из гравия для строительных работ М 800, фракция 20-40 мм
6.1.1 | ФСБЦ-02.2.05.04-2234_02-15-1-01-0030 | Перевозка грузов I класса автомобилями-самосвалами грузоподъемностью до 15 т по дорогам с усовершенствованным (асфальтобетонным, цементобетонным, железобетонным, обработанным органическим вяжущим) дорожным покрытием на расстояние 30 км |  |  | 4: 1т груза; 7: 10.7352; 10: 360.96; 11: -1; 12: -3874.98 | [12 empty] | Перевозка грузов I класса автомобилями-самосвалами грузоподъемностью до 15 т по дорогам с усовершенствованным (асфальтобетонным, цементобетонным, железобетонным, обработанным органическим вяжущим) дорожным покрытием на расстояние 30 км
6.1.2 | ФСБЦ-02.2.05.04-2234_02-15-1-01-0084 | Перевозка грузов I класса автомобилями-самосвалами грузоподъемностью до 15 т по дорогам с усовершенствованным (асфальтобетонным, цементобетонным, железобетонным, обработанным органическим вяжущим) дорожным покрытием на расстояние 84 км |  |  | 4: 1т груза; 7: 10.7352; 10: 699.48; 12: 7509.06 | [12 empty] | Перевозка грузов I класса автомобилями-самосвалами грузоподъемностью до 15 т по дорогам с усовершенствованным (асфальтобетонным, цементобетонным, железобетонным, обработанным органическим вяжущим) дорожным покрытием на расстояние 84 км
|  | ФОТ |  |  | 12: 668.42 | [10 empty] | ФОТ
| Пр/812-021.0-1 | НР Автомобильные дороги |  |  | 4: %; 5: 147; 7: 147; 12: 982.58 | [10 empty] | НР Автомобильные дороги
| Пр/774-021.0 | СП Автомобильные дороги |  |  | 4: %; 5: 134; 7: 134; 12: 895.68 | [10 empty] | СП Автомобильные дороги
|  | Всего по позиции |  |  | 10: 278969.7; 12: 27896.97 | [11 empty] | Всего по позиции
7 | ГЭСН27-06-029-01 | Устройство покрытия из горячих асфальтобетонных смесей асфальтоукладчиками второго типоразмера, толщина слоя 4 см (с одновременным устройством выравнивающего слоя толщиной 2 см) |  |  | 4: 1000 м2; 5: 0.1; 6: 1; 7: 0.1 |  |  |  |  | Устройство покрытия из горячих асфальтобетонных смесей асфальтоукладчиками второго типоразмера, толщина слоя 4 см (с одновременным устройством выравнивающего слоя толщиной 2 см)
|  | Объем=100 / 1000 | [16 empty] | Объем=100 / 1000
| 1 | ОТ(ЗТ) |  |  | 4: чел.-ч; 7: 2.086; 12: 733.48 | [6 empty] | ОТ(ЗТ)
| 1-100-32 | Средний разряд работы 3,2 |  |  | 4: чел.-ч; 5: 20.86; 7: 2.086; 10: 351.62; 12: 733.48 | [7 empty] | Средний разряд работы 3,2
| 2 | ЭМ |  |  | 12: 7489.71 | [6 empty] | ЭМ
|  | ОТм(ЗТм) |  |  | 4: чел.-ч; 7: 1.885; 12: 925.58 | [6 empty] | ОТм(ЗТм)
| 91.06.03-049 | Лебедки ручные и рычажные тяговым усилием до 9,81 кН (1 т) |  |  | маш.-ч | 2.44 |  | 0.244 | 1.21 | 1.52 | 1.84 |  | 0.45 | [7 empty] | Лебедки ручные и рычажные тяговым усилием до 9,81 кН (1 т)
| 91.06.05-011 | Погрузчики одноковшовые универсальные фронтальные пневмоколесные, номинальная вместимость основного ковша 2,6 м3, грузоподъемность 5 т |  |  | 4: маш.-ч; 5: 0.55; 7: 0.055; 10: 1614.6; 12: 88.8 | [7 empty] | Погрузчики одноковшовые универсальные фронтальные пневмоколесные, номинальная вместимость основного ковша 2,6 м3, грузоподъемность 5 т
| 4-100-050 | ОТм(Зтм) Средний разряд машинистов 5 |  |  | 4: чел.-ч; 5: 0.55; 7: 0.055; 10: 443.84; 12: 24.41 | [8 empty] | ОТм(Зтм) Средний разряд машинистов 5
| 91.08.01-004 | Асфальтоукладчики гусеничные, максимальная ширина укладки 5 м, скорость укладки до 30 м/мин, производительность 350 т/ч |  |  | маш.-ч | 2.04 |  | 0.204 | 2646.78 | 1.44 | 3811.36 |  | 777.52 | [7 empty] | Асфальтоукладчики гусеничные, максимальная ширина укладки 5 м, скорость укладки до 30 м/мин, производительность 350 т/ч
| 4-100-070 | ОТм(Зтм) Средний разряд машинистов 7 |  |  | 4: чел.-ч; 5: 2.04; 7: 0.204; 10: 553.36; 12: 112.89 | [8 empty] | ОТм(Зтм) Средний разряд машинистов 7
| 91.08.03-017 | Катки самоходные гладкие вибрационные, масса 10 т |  |  | 4: маш.-ч; 5: 2.14; 7: 0.214; 10: 2217.53; 12: 474.55 | [7 empty] | Катки самоходные гладкие вибрационные, масса 10 т
| 4-100-050 | ОТм(Зтм) Средний разряд машинистов 5 |  |  | 4: чел.-ч; 5: 2.14; 7: 0.214; 10: 443.84; 12: 94.98 | [8 empty] | ОТм(Зтм) Средний разряд машинистов 5
| 91.08.03-045 | Катки самоходные гладкие вибрационные, масса 7 т |  |  | 4: маш.-ч; 5: 1.51; 7: 0.151; 10: 1604.7; 12: 242.31 | [7 empty] | Катки самоходные гладкие вибрационные, масса 7 т
| 4-100-050 | ОТм(Зтм) Средний разряд машинистов 5 |  |  | 4: чел.-ч; 5: 1.51; 7: 0.151; 10: 443.84; 12: 67.02 | [8 empty] | ОТм(Зтм) Средний разряд машинистов 5
| 91.08.03-047 | Катки самоходные пневмоколесные статические, масса 12 т |  |  | маш.-ч | 2.59 |  | 0.259 | 1334.21 | 1.53 | 2041.34 |  | 528.71 | [7 empty] | Катки самоходные пневмоколесные статические, масса 12 т
| 4-100-060 | ОТм(Зтм) Средний разряд машинистов 6 |  |  | 4: чел.-ч; 5: 2.59; 7: 0.259; 10: 518.78; 12: 134.36 | [8 empty] | ОТм(Зтм) Средний разряд машинистов 6
| 91.08.03-049 | Катки самоходные гладкие вибрационные, масса 14 т |  |  | 4: маш.-ч; 5: 0.97; 7: 0.097; 10: 2367.31; 12: 229.63 | [7 empty] | Катки самоходные гладкие вибрационные, масса 14 т
| 4-100-060 | ОТм(Зтм) Средний разряд машинистов 6 |  |  | 4: чел.-ч; 5: 0.97; 7: 0.097; 10: 518.78; 12: 50.32 | [8 empty] | ОТм(Зтм) Средний разряд машинистов 6
| 91.08.06-001 | Нарезчики швов, максимальная глубина резки 240 мм, мощность 17,7 кВт (24 л.с.) |  |  | маш.-ч | 1.52 |  | 0.152 | 181.3 | 1.18 | 213.93 |  | 32.52 | [7 empty] | Нарезчики швов, максимальная глубина резки 240 мм, мощность 17,7 кВт (24 л.с.)
| 91.08.11-031 | Перегружатели асфальтовой смеси, емкость бункера до 25 т |  |  | маш.-ч | 2.04 |  | 0.204 | 8883.76 | 1.4 | 12437.26 |  | 2537.2 | [7 empty] | Перегружатели асфальтовой смеси, емкость бункера до 25 т
| 4-100-080 | ОТм(Зтм) Средний разряд машинистов 8 |  |  | 4: чел.-ч; 5: 2.04; 7: 0.204; 10: 590.83; 12: 120.53 | [8 empty] | ОТм(Зтм) Средний разряд машинистов 8
| 91.08.11-041 | Разогреватели швов инфракрасные |  |  | маш.-ч | 2.04 |  | 0.204 | 59.52 | 1.23 | 73.21 |  | 14.93 | [7 empty] | Разогреватели швов инфракрасные
| 91.13.01-038 | Машины поливомоечные, вместимость цистерны 6 м3 |  |  | 4: маш.-ч; 5: 3.1; 7: 0.31; 10: 1440.72; 12: 446.62 | [7 empty] | Машины поливомоечные, вместимость цистерны 6 м3
| 4-100-040 | ОТм(Зтм) Средний разряд машинистов 4 |  |  | 4: чел.-ч; 5: 3.1; 7: 0.31; 10: 386.2; 12: 119.72 | [8 empty] | ОТм(Зтм) Средний разряд машинистов 4
| 91.13.03-112 | Спецавтомобили-вездеходы, грузоподъемность до 1,5 т |  |  | маш.-ч | 0.2 |  | 0.02 | 435.27 | 1.29 | 561.5 |  | 11.23 | [7 empty] | Спецавтомобили-вездеходы, грузоподъемность до 1,5 т
| 4-100-050 | ОТм(Зтм) Средний разряд машинистов 5 |  |  | 4: чел.-ч; 5: 0.2; 7: 0.02; 10: 443.84; 12: 8.88 | [8 empty] | ОТм(Зтм) Средний разряд машинистов 5
| 91.18.01-013 | Компрессоры передвижные, давление 2 МПа (20 атм), производительность 60 м3/мин |  |  | маш.-ч | 3.71 |  | 0.371 | 4141.29 | 1.37 | 5673.57 |  | 2104.89 | [7 empty] | Компрессоры передвижные, давление 2 МПа (20 атм), производительность 60 м3/мин
| 4-100-060 | ОТм(Зтм) Средний разряд машинистов 6 |  |  | 4: чел.-ч; 5: 3.71; 7: 0.371; 10: 518.78; 12: 192.47 | [8 empty] | ОТм(Зтм) Средний разряд машинистов 6
| 91.21.10-002 | Молотки отбойные пневматические при работе от передвижных компрессоров |  |  | маш.-ч | 1.15 |  | 0.115 | 2.11 | 1.43 | 3.02 |  | 0.35 | [7 empty] | Молотки отбойные пневматические при работе от передвижных компрессоров
| 4 | М |  |  | 12: 843.32 | [6 empty] | М
| 01.7.03.01-0002 | Вода водопроводная |  |  | 4: м3; 5: 20.52; 7: 2.052; 10: 27.17; 12: 55.75 | [7 empty] | Вода водопроводная
| 01.7.07.26-0032 | Шнур полиамидный крученый, диаметр 2 мм |  |  | т | 0.0024 |  | 0.00024 | 907036.67 | 1.15 | 1043092.17 |  | 250.34 | [7 empty] | Шнур полиамидный крученый, диаметр 2 мм
| 01.7.15.02-0051 | Болты анкерные |  |  | т | 0.012 |  | 0.0012 | 89330.06 | 1.14 | 101836.27 |  | 122.2 | [7 empty] | Болты анкерные
| 01.7.17.06-0061 | Круг алмазный отрезной сегментный, диаметр 350 мм, толщина алмазной кромки 3,2 мм, высота алмазной кромки 8 мм |  |  | шт | 0.782 |  | 0.0782 | 4251.61 | 1.22 | 5186.96 |  | 405.62 | [7 empty] | Круг алмазный отрезной сегментный, диаметр 350 мм, толщина алмазной кромки 3,2 мм, высота алмазной кромки 8 мм
| 08.1.02.11-0001 | Поковки из квадратных заготовок, масса 1,5-4,5 кг |  |  | т | 0.0008 |  | 8e-05 | 55898.18 | 1.31 | 73226.62 |  | 5.86 | [7 empty] | Поковки из квадратных заготовок, масса 1,5-4,5 кг
| 08.4.03.02-0002 | Сталь арматурная горячекатаная гладкая, класс A-I, диаметр 6-22 мм |  |  | 4: т; 5: 0.0008; 7: 8e-05; 10: 44398.93; 12: 3.55 | [7 empty] | Сталь арматурная горячекатаная гладкая, класс A-I, диаметр 6-22 мм
П,Н | 04.2.01.01 | Смеси асфальтобетонные |  |  | 4: т; 5: 0; 7: 0 | [14 empty] | Смеси асфальтобетонные
|  | Итого прямые затраты |  |  | 12: 9992.09 | [9 empty] | Итого прямые затраты
7.1 | ФСБЦ-01.2.03.07-0023 | Эмульсия битумно-дорожная |  |  | 4: т; 5: 0.004; 7: 0.0004; 10: 25305.86; 12: 10.12 | [7 empty] | Эмульсия битумно-дорожная
7.1.1 | ФСБЦ-01.2.03.07-0023_06-16-1-01-0030 | Перевозка грузов I класса автобитумовозами объемом цистерны до 16 м3 по дорогам с усовершенствованным (асфальтобетонным, цементобетонным, железобетонным, обработанным органическим вяжущим) дорожным покрытием на расстояние 30 км |  |  | 4: 1т груза; 7: 0.0004; 10: 536.45; 11: -1; 12: -0.21 | [12 empty] | Перевозка грузов I класса автобитумовозами объемом цистерны до 16 м3 по дорогам с усовершенствованным (асфальтобетонным, цементобетонным, железобетонным, обработанным органическим вяжущим) дорожным покрытием на расстояние 30 км
7.1.2 | ФСБЦ-01.2.03.07-0023_06-16-1-01-0047 | Перевозка грузов I класса автобитумовозами объемом цистерны до 16 м3 по дорогам с усовершенствованным (асфальтобетонным, цементобетонным, железобетонным, обработанным органическим вяжущим) дорожным покрытием на расстояние 47 км |  |  | 4: 1т груза; 7: 0.0004; 10: 633.48; 12: 0.25 | [12 empty] | Перевозка грузов I класса автобитумовозами объемом цистерны до 16 м3 по дорогам с усовершенствованным (асфальтобетонным, цементобетонным, железобетонным, обработанным органическим вяжущим) дорожным покрытием на расстояние 47 км
|  | ФОТ |  |  | 12: 1659.06 | [10 empty] | ФОТ
| Пр/812-021.0-1 | НР Автомобильные дороги |  |  | 4: %; 5: 147; 7: 147; 12: 2438.82 | [10 empty] | НР Автомобильные дороги
| Пр/774-021.0 | СП Автомобильные дороги |  |  | 4: %; 5: 134; 7: 134; 12: 2223.14 | [10 empty] | СП Автомобильные дороги
|  | Всего по позиции |  |  | 10: 146642.1; 12: 14664.21 | [11 empty] | Всего по позиции
8 | ГЭСН27-06-030-01 | При изменении толщины покрытия на 0,5 см добавлять или исключать: к норме 27-06-029-01 (до 5 см) |  |  | 4: 1000 м2; 5: 0.1; 6: 1; 7: 0.1 |  |  |  |  | При изменении толщины покрытия на 0,5 см добавлять или исключать: к норме 27-06-029-01 (до 5 см)
|  | Объем=(Ф1*1000) / 1000 | [16 empty] | Объем=(Ф1*1000) / 1000
| до 5 см | до 5 см ПЗ=2 (ОЗП=2; ЭМ=2 к расх.; ЗПМ=2; МАТ=2 к расх.; ТЗ=2; ТЗМ=2) | [24 empty] | до 5 см ПЗ=2 (ОЗП=2; ЭМ=2 к расх.; ЗПМ=2; МАТ=2 к расх.; ТЗ=2; ТЗМ=2)
| 1 | ОТ(ЗТ) |  |  | 4: чел.-ч; 7: 0.07; 12: 26.43 | [6 empty] | ОТ(ЗТ)
| 1-100-38 | Средний разряд работы 3,8 |  |  | чел.-ч | 0.35 | 2 | 0.07 |  |  | 377.56 |  | 26.43 | [7 empty] | Средний разряд работы 3,8
| 2 | ЭМ |  |  | 12: 458.85 | [6 empty] | ЭМ
|  | ОТм(ЗТм) |  |  | 4: чел.-ч; 7: 0.094; 12: 46.6 | [6 empty] | ОТм(ЗТм)
| 91.06.05-011 | Погрузчики одноковшовые универсальные фронтальные пневмоколесные, номинальная вместимость основного ковша 2,6 м3, грузоподъемность 5 т |  |  | маш.-ч | 0.11 | 2 | 0.022 |  |  | 1614.6 |  | 35.52 | [7 empty] | Погрузчики одноковшовые универсальные фронтальные пневмоколесные, номинальная вместимость основного ковша 2,6 м3, грузоподъемность 5 т
| 4-100-050 | ОТм(Зтм) Средний разряд машинистов 5 |  |  | чел.-ч | 0.11 | 2 | 0.022 |  |  | 443.84 |  | 9.76 | [8 empty] | ОТм(Зтм) Средний разряд машинистов 5
| 91.08.01-004 | Асфальтоукладчики гусеничные, максимальная ширина укладки 5 м, скорость укладки до 30 м/мин, производительность 350 т/ч |  |  | маш.-ч | 0.1 | 2 | 0.02 | 2646.78 | 1.44 | 3811.36 |  | 76.23 | [7 empty] | Асфальтоукладчики гусеничные, максимальная ширина укладки 5 м, скорость укладки до 30 м/мин, производительность 350 т/ч
| 4-100-070 | ОТм(Зтм) Средний разряд машинистов 7 |  |  | чел.-ч | 0.1 | 2 | 0.02 |  |  | 553.36 |  | 11.07 | [8 empty] | ОТм(Зтм) Средний разряд машинистов 7
| 91.08.11-031 | Перегружатели асфальтовой смеси, емкость бункера до 25 т |  |  | маш.-ч | 0.1 | 2 | 0.02 | 8883.76 | 1.4 | 12437.26 |  | 248.75 | [7 empty] | Перегружатели асфальтовой смеси, емкость бункера до 25 т
| 4-100-080 | ОТм(Зтм) Средний разряд машинистов 8 |  |  | чел.-ч | 0.1 | 2 | 0.02 |  |  | 590.83 |  | 11.82 | [8 empty] | ОТм(Зтм) Средний разряд машинистов 8
| 91.08.11-041 | Разогреватели швов инфракрасные |  |  | маш.-ч | 0.1 | 2 | 0.02 | 59.52 | 1.23 | 73.21 |  | 1.46 | [7 empty] | Разогреватели швов инфракрасные
| 91.13.01-038 | Машины поливомоечные, вместимость цистерны 6 м3 |  |  | маш.-ч | 0.1 | 2 | 0.02 |  |  | 1440.72 |  | 28.81 | [7 empty] | Машины поливомоечные, вместимость цистерны 6 м3
| 4-100-040 | ОТм(Зтм) Средний разряд машинистов 4 |  |  | чел.-ч | 0.1 | 2 | 0.02 |  |  | 386.2 |  | 7.72 | [8 empty] | ОТм(Зтм) Средний разряд машинистов 4
| 91.18.01-013 | Компрессоры передвижные, давление 2 МПа (20 атм), производительность 60 м3/мин |  |  | маш.-ч | 0.06 | 2 | 0.012 | 4141.29 | 1.37 | 5673.57 |  | 68.08 | [7 empty] | Компрессоры передвижные, давление 2 МПа (20 атм), производительность 60 м3/мин
| 4-100-060 | ОТм(Зтм) Средний разряд машинистов 6 |  |  | чел.-ч | 0.06 | 2 | 0.012 |  |  | 518.78 |  | 6.23 | [8 empty] | ОТм(Зтм) Средний разряд машинистов 6
| 4 | М |  |  | 12: 2.39 | [6 empty] | М
| 01.7.03.01-0002 | Вода водопроводная |  |  | м3 | 0.44 | 2 | 0.088 |  |  | 27.17 |  | 2.39 | [7 empty] | Вода водопроводная
П,Н | 04.2.01.01 | Смеси асфальтобетонные |  |  | 4: т; 5: 0; 6: 2; 7: 0 | [14 empty] | Смеси асфальтобетонные
|  | Итого прямые затраты |  |  | 12: 534.27 | [9 empty] | Итого прямые затраты
8.1 | ФСБЦ-01.2.03.07-0023 | Эмульсия битумно-дорожная |  |  | т | 0.001 | 2 | 0.0002 |  |  | 25305.86 |  | 5.06 | [7 empty] | Эмульсия битумно-дорожная
8.1.1 | ФСБЦ-01.2.03.07-0023_06-16-1-01-0030 | Перевозка грузов I класса автобитумовозами объемом цистерны до 16 м3 по дорогам с усовершенствованным (асфальтобетонным, цементобетонным, железобетонным, обработанным органическим вяжущим) дорожным покрытием на расстояние 30 км |  |  | 4: 1т груза; 7: 0.0002; 10: 536.45; 11: -1; 12: -0.11 | [12 empty] | Перевозка грузов I класса автобитумовозами объемом цистерны до 16 м3 по дорогам с усовершенствованным (асфальтобетонным, цементобетонным, железобетонным, обработанным органическим вяжущим) дорожным покрытием на расстояние 30 км
8.1.2 | ФСБЦ-01.2.03.07-0023_06-16-1-01-0047 | Перевозка грузов I класса автобитумовозами объемом цистерны до 16 м3 по дорогам с усовершенствованным (асфальтобетонным, цементобетонным, железобетонным, обработанным органическим вяжущим) дорожным покрытием на расстояние 47 км |  |  | 4: 1т груза; 7: 0.0002; 10: 633.48; 12: 0.13 | [12 empty] | Перевозка грузов I класса автобитумовозами объемом цистерны до 16 м3 по дорогам с усовершенствованным (асфальтобетонным, цементобетонным, железобетонным, обработанным органическим вяжущим) дорожным покрытием на расстояние 47 км
|  | ФОТ |  |  | 12: 73.03 | [10 empty] | ФОТ
| Пр/812-021.0-1 | НР Автомобильные дороги |  |  | 4: %; 5: 147; 7: 147; 12: 107.35 | [10 empty] | НР Автомобильные дороги
| Пр/774-021.0 | СП Автомобильные дороги |  |  | 4: %; 5: 134; 7: 134; 12: 97.86 | [10 empty] | СП Автомобильные дороги
|  | Всего по позиции |  |  | 10: 7445.6; 12: 744.56 | [11 empty] | Всего по позиции
9 | ФСБЦ-04.2.01.01-1172 | Смеси асфальтобетонные А 16 ВЛ на БНД |  |  | т | 18.6 | 1 | 18.6 |  |  | 8783.18 |  | 165339.49 |  |  |  |  | Смеси асфальтобетонные А 16 ВЛ на БНД
|  | Объем=Ф1*(106,3+13,29*6) | [16 empty] | Объем=Ф1*(106,3+13,29*6)
9 | ФСБЦ-04.2.01.01-1172 | Смеси асфальтобетонные А 16 ВЛ на БНД |  |  | 4: т; 5: 18.6; 7: 18.6; 10: 8783.18; 12: 163367.15 | [15 empty] | Смеси асфальтобетонные А 16 ВЛ на БНД
9.1 | ФСБЦ-04.2.01.01-1172_02-15-1-01-0030 | Перевозка грузов I класса автомобилями-самосвалами грузоподъемностью до 15 т по дорогам с усовершенствованным (асфальтобетонным, цементобетонным, железобетонным, обработанным органическим вяжущим) дорожным покрытием на расстояние 30 км |  |  | 4: 1т груза; 7: 18.6; 10: 360.96; 11: -1; 12: -6713.86 | [12 empty] | Перевозка грузов I класса автомобилями-самосвалами грузоподъемностью до 15 т по дорогам с усовершенствованным (асфальтобетонным, цементобетонным, железобетонным, обработанным органическим вяжущим) дорожным покрытием на расстояние 30 км
9.2 | ФСБЦ-04.2.01.01-1172_02-15-1-01-0047 | Перевозка грузов I класса автомобилями-самосвалами грузоподъемностью до 15 т по дорогам с усовершенствованным (асфальтобетонным, цементобетонным, железобетонным, обработанным органическим вяжущим) дорожным покрытием на расстояние 47 км |  |  | 4: 1т груза; 7: 18.6; 10: 467; 12: 8686.2 | [12 empty] | Перевозка грузов I класса автомобилями-самосвалами грузоподъемностью до 15 т по дорогам с усовершенствованным (асфальтобетонным, цементобетонным, железобетонным, обработанным органическим вяжущим) дорожным покрытием на расстояние 47 км
|  | Всего по позиции |  |  | 12: 165339.49 | [11 empty] | Всего по позиции
|  | Итоги по разделу 1 : | [27 empty] | Итоги по разделу 1 :
|  | Всего прямые затраты (справочно) |  |  | 12: 389499.56 | [17 empty] | Всего прямые затраты (справочно)
|  | в том числе: | [28 empty] | в том числе:
|  | Оплата труда рабочих |  |  | 12: 2816.7 | [17 empty] | Оплата труда рабочих
|  | Эксплуатация машин |  |  | 12: 28614.97 | [17 empty] | Эксплуатация машин
|  | Оплата труда машинистов (Отм) |  |  | 12: 6181.74 | [17 empty] | Оплата труда машинистов (Отм)
|  | Материалы |  |  | 12: 332251.67 | [17 empty] | Материалы
|  | Перевозка |  |  | 12: 19634.48 | [17 empty] | Перевозка
|  | Строительные работы |  |  | 12: 413616.76 | [17 empty] | Строительные работы
|  | Строительные работы |  |  | 12: 393982.28 | [17 empty] | Строительные работы
|  | в том числе: | [28 empty] | в том числе:
|  | оплата труда |  |  | 12: 2816.7 | [17 empty] | оплата труда
|  | эксплуатация машин и механизмов |  |  | 12: 28614.97 | [17 empty] | эксплуатация машин и механизмов
|  | оплата труда машинистов (Отм) |  |  | 12: 6181.74 | [17 empty] | оплата труда машинистов (Отм)
|  | материалы |  |  | 12: 332251.67 | [17 empty] | материалы
|  | накладные расходы |  |  | 12: 12778.32 | [17 empty] | накладные расходы
|  | сметная прибыль |  |  | 12: 11338.88 | [17 empty] | сметная прибыль
|  | Перевозка |  |  | 12: 19634.48 | [17 empty] | Перевозка
|  | Всего ФОТ (справочно) |  |  | 12: 8998.44 | [17 empty] | Всего ФОТ (справочно)
|  | Всего накладные расходы (справочно) |  |  | 12: 12778.32 | [17 empty] | Всего накладные расходы (справочно)
|  | Всего сметная прибыль (справочно) |  |  | 12: 11338.88 | [17 empty] | Всего сметная прибыль (справочно)
|  | Всего по разделу 1 |  |  | 12: 413616.76 | [18 empty] | Всего по разделу 1
|  | справочно: | [28 empty] | справочно:
|  | Затраты труда рабочих |  |  | 7: 8,416 | [19 empty] | Затраты труда рабочих
|  | Затраты труда машинистов |  |  | 7: 13,485 | [19 empty] | Затраты труда машинистов
|  | Итоги по смете: | [31 empty] | Итоги по смете:
|  | Всего прямые затраты (справочно) |  |  | 12: 389499.56 | [21 empty] | Всего прямые затраты (справочно)
|  | в том числе: | [32 empty] | в том числе:
|  | Оплата труда рабочих |  |  | 12: 2816.7 | [21 empty] | Оплата труда рабочих
|  | Эксплуатация машин |  |  | 12: 28614.97 | [21 empty] | Эксплуатация машин
|  | Оплата труда машинистов (Отм) |  |  | 12: 6181.74 | [21 empty] | Оплата труда машинистов (Отм)
|  | Материалы |  |  | 12: 332251.67 | [21 empty] | Материалы
|  | Перевозка |  |  | 12: 19634.48 | [21 empty] | Перевозка
|  | Строительные работы |  |  | 12: 413616.76 | [21 empty] | Строительные работы
|  | Строительные работы |  |  | 12: 393982.28 | [21 empty] | Строительные работы
|  | в том числе: | [32 empty] | в том числе:
|  | оплата труда |  |  | 12: 2816.7 | [21 empty] | оплата труда
|  | эксплуатация машин и механизмов |  |  | 12: 28614.97 | [21 empty] | эксплуатация машин и механизмов
|  | оплата труда машинистов (Отм) |  |  | 12: 6181.74 | [21 empty] | оплата труда машинистов (Отм)
|  | материалы |  |  | 12: 332251.67 | [21 empty] | материалы
|  | накладные расходы |  |  | 12: 12778.32 | [21 empty] | накладные расходы
|  | сметная прибыль |  |  | 12: 11338.88 | [21 empty] | сметная прибыль
|  | Перевозка |  |  | 12: 19634.48 | [21 empty] | Перевозка
|  | Всего ФОТ (справочно) |  |  | 12: 8998.44 | [21 empty] | Всего ФОТ (справочно)
|  | Всего накладные расходы (справочно) |  |  | 12: 12778.32 | [21 empty] | Всего накладные расходы (справочно)
|  | Всего сметная прибыль (справочно) |  |  | 12: 11338.88 | [21 empty] | Всего сметная прибыль (справочно)
|  | НДС 22% |  |  | 12: 90995.69 | [21 empty] | НДС 22%
|  | ВСЕГО по смете |  |  | 12: 504612.45 | [22 empty] | ВСЕГО по смете
|  | справочно: | [32 empty] | справочно:
|  | Затраты труда рабочих |  |  | 7: 8,416 | [23 empty] | Затраты труда рабочих
|  | Затраты труда машинистов |  |  | 7: 13,485 | [23 empty] | Затраты труда машинистов
Составил:
[должность, подпись (инициалы, фамилия)]
Проверил:
[должность, подпись (инициалы, фамилия)]