## 1. Едичичные расценки 2 кв. 202
| Объект: | Содержание автомобильных дорог общего пользования Ивановской области регионального и межмуниципального значения и сооружений на них
ЛОКАЛЬНЫЙ СМЕТНЫЙ РАСЧЕТ (СМЕТА) № 01-37
Установка дорожных знаков на металлических стойках | [13 empty] | Едичичные расценки 2 кв. 2026-только работы
(наименование работ и затрат)
Составлен | ресурсно-индексным | методом
Основание
(проектная и (или) иная техническая документация)
Составлен(а) в текущем уровне цен |  | 01.04.2026 | [12 empty] | 01.04.2026
Сметная стоимость |  |  | 905.97 | тыс.руб.
в том числе:
| строительных работ |  | 905.97 | тыс.руб. |  |  |  | Средства на оплату труда рабочих |  |  |  | 109.75 | тыс.руб.
| монтажных работ |  | 0 | тыс.руб. |  |  |  | Средства на оплату труда машинистов |  |  |  | 6.45 | тыс.руб.
| оборудования |  | 0 | тыс.руб. |  |  |  | Нормативные затраты труда рабочих |  |  |  | 320 | чел.-ч.
| прочих затрат |  | 0 | тыс.руб. |  |  |  | Нормативные затраты труда машинистов |  |  |  | 14.53 | чел.-ч.
№ п/п | Обоснование | Наименование работ и затрат |  |  | Единица измерения | Количество |  |  | Сметная стоимость, руб.
[6 empty] | на единицу измерения | коэффициенты | всего с учетом коэффициентов | на единицу измерения в базисном уровне цен | индекс | на единицу измерения в текущем уровне цен | коэффициенты | всего в текущем уровне цен
1 | 2 | 3 |  |  | 4 | 5 | 6 | 7 | 8 | 9 | 10 | 11 | 12
Раздел 1. | [15 empty] | Раздел 1.
1 | ГЭСН27-09-008-01 | Установка дорожных знаков бесфундаментных: на металлических стойках |  |  | 4: 100 шт; 5: 1; 6: 1; 7: 1 |  |  |  | Установка дорожных знаков бесфундаментных: на металлических стойках
|  | Объем=100 / 100 | [15 empty] | Объем=100 / 100
| 1 | ОТ(ЗТ) |  |  | 4: чел.-ч; 7: 320; 12: 109750.4 | [5 empty] | ОТ(ЗТ)
| 1-100-30 | Средний разряд работы 3,0 |  |  | 4: чел.-ч; 5: 320; 7: 320; 10: 342.97; 12: 109750.4 | [6 empty] | Средний разряд работы 3,0
| 2 | ЭМ |  |  | 12: 18427.6 | [5 empty] | ЭМ
|  | ОТм(ЗТм) |  |  | 4: чел.-ч; 7: 14.53; 12: 6447.05 | [5 empty] | ОТм(ЗТм)
| 91.04.01-033 | Машины бурильно-крановые на базе трактора на гусеничном ходу мощностью 93 кВт (126 л.с.), глубина бурения до 5 м, диаметр скважин до 800 мм |  |  | маш.-ч | 11 |  | 11 | 998.38 | 1.35 | 1347.81 |  | 14825.91 | [6 empty] | Машины бурильно-крановые на базе трактора на гусеничном ходу мощностью 93 кВт (126 л.с.), глубина бурения до 5 м, диаметр скважин до 800 мм
| 4-100-050 | ОТм(Зтм) Средний разряд машинистов 5 |  |  | 4: чел.-ч; 5: 11; 7: 11; 10: 443.84; 12: 4882.24 | [7 empty] | ОТм(Зтм) Средний разряд машинистов 5
| 91.05.05-015 | Краны на автомобильном ходу, грузоподъемность 16 т |  |  | 4: маш.-ч; 5: 1.52; 7: 1.52; 10: 1623.77; 12: 2468.13 | [6 empty] | Краны на автомобильном ходу, грузоподъемность 16 т
| 4-100-060 | ОТм(Зтм) Средний разряд машинистов 6 |  |  | 4: чел.-ч; 5: 1.52; 7: 1.52; 10: 518.78; 12: 788.55 | [7 empty] | ОТм(Зтм) Средний разряд машинистов 6
| 91.14.02-001 | Автомобили бортовые, грузоподъемность до 5 т |  |  | 4: маш.-ч; 5: 2.01; 7: 2.01; 10: 563.96; 12: 1133.56 | [6 empty] | Автомобили бортовые, грузоподъемность до 5 т
| 4-100-040 | ОТм(Зтм) Средний разряд машинистов 4 |  |  | 4: чел.-ч; 5: 2.01; 7: 2.01; 10: 386.2; 12: 776.26 | [7 empty] | ОТм(Зтм) Средний разряд машинистов 4
| 4 | М |  |  | 12: 11829.66 | [5 empty] | М
| 01.7.15.02-0082 | Болты стальные с шестигранной головкой, диаметр резьбы М8 (М10, М12, М14), длина 16-160 мм |  |  | 4: т; 5: 0.048; 7: 0.048; 10: 121879.14; 12: 5850.2 | [6 empty] | Болты стальные с шестигранной головкой, диаметр резьбы М8 (М10, М12, М14), длина 16-160 мм
| 14.4.01.08-0001 | Грунтовка В-КФ-093 |  |  | т | 0.01935 |  | 0.01935 | 170358.45 | 1.45 | 247019.75 |  | 4779.83 | [6 empty] | Грунтовка В-КФ-093
| 14.4.04.08-0001 | Эмаль ПФ-115 |  |  | т | 0.00562 |  | 0.00562 | 80322.25 | 1.38 | 110844.71 |  | 622.95 | [6 empty] | Эмаль ПФ-115
| 14.5.09.07-0031 | Растворитель Р-4А |  |  | т | 0.00338 |  | 0.00338 | 105971.44 | 1.61 | 170614.02 |  | 576.68 | [6 empty] | Растворитель Р-4А
Н | 01.5.03.03 | Знаки дорожные |  |  | 4: шт; 5: 100; 7: 100 | [8 empty] | Знаки дорожные
Н | 01.5.03.05 | Стойки для дорожных знаков |  |  | 4: шт; 5: 100; 7: 100 | [8 empty] | Стойки для дорожных знаков
|  | Итого прямые затраты |  |  | 12: 146454.71 | [9 empty] | Итого прямые затраты
36.1 | ФСБЦ-01.5.03.03-0150 | Знак дорожный на оцинкованной подоснове со световозвращающей пленкой типа Б, размеры 900х900х900 мм, тип 2.3.1-2.4, 1.1, 1.2, 1.5-1.33 |  |  | шт | 100 |  | 100 | 2038.85 | 1 | 2038.85 |  | 203885 | [6 empty] | Знак дорожный на оцинкованной подоснове со световозвращающей пленкой типа Б, размеры 900х900х900 мм, тип 2.3.1-2.4, 1.1, 1.2, 1.5-1.33
36.2 | ФСБЦ-01.5.03.05-0022 | Стойка (опора) металлическая для дорожных знаков, окрашенная, диаметр 76 мм, толщина стенки 3 мм, высота 4000 мм |  |  | шт | 100 |  | 100 | 3061.57 | 1 | 3061.57 |  | 306157 | [6 empty] | Стойка (опора) металлическая для дорожных знаков, окрашенная, диаметр 76 мм, толщина стенки 3 мм, высота 4000 мм
|  | ФОТ |  |  | 12: 116197.45 | [10 empty] | ФОТ
| Пр/812-021.0-1 | НР от ПЗ Автомобильные дороги |  |  | 4: %; 5: 20; 7: 20; 12: 131299.34 | [10 empty] | НР от ПЗ Автомобильные дороги
| Пр/774-021.0 | СП от ПЗ Автомобильные дороги |  |  | 4: %; 5: 15; 7: 15; 12: 118169.41 | [10 empty] | СП от ПЗ Автомобильные дороги
|  | Всего по позиции |  |  | 10: 905965.46; 12: 905965.46 | [11 empty] | Всего по позиции
Водопропускные трубы | [25 empty] | Водопропускные трубы
|  | Итоги по разделу 1 : | [24 empty] | Итоги по разделу 1 :
|  | Всего прямые затраты (справочно) |  |  | 12: 656496.71 | [14 empty] | Всего прямые затраты (справочно)
|  | в том числе: | [25 empty] | в том числе:
|  | Оплата труда рабочих |  |  | 12: 109750.4 | [14 empty] | Оплата труда рабочих
|  | Эксплуатация машин |  |  | 12: 18427.6 | [14 empty] | Эксплуатация машин
|  | Оплата труда машинистов (Отм) |  |  | 12: 6447.05 | [14 empty] | Оплата труда машинистов (Отм)
|  | Материалы |  |  | 12: 521871.66 | [14 empty] | Материалы
|  | Строительные работы |  |  | 12: 905965.46 | [14 empty] | Строительные работы
|  | в том числе: | [25 empty] | в том числе:
|  | оплата труда |  |  | 12: 109750.4 | [14 empty] | оплата труда
|  | эксплуатация машин и механизмов |  |  | 12: 18427.6 | [14 empty] | эксплуатация машин и механизмов
|  | оплата труда машинистов (Отм) |  |  | 12: 6447.05 | [14 empty] | оплата труда машинистов (Отм)
|  | материалы |  |  | 12: 521871.66 | [14 empty] | материалы
|  | накладные расходы |  |  | 12: 131299.34 | [14 empty] | накладные расходы
|  | сметная прибыль |  |  | 12: 118169.41 | [14 empty] | сметная прибыль
|  | Всего ФОТ (справочно) |  |  | 12: 116197.45 | [14 empty] | Всего ФОТ (справочно)
|  | Всего накладные расходы (справочно) |  |  | 12: 131299.34 | [14 empty] | Всего накладные расходы (справочно)
|  | Всего сметная прибыль (справочно) |  |  | 12: 118169.41 | [14 empty] | Всего сметная прибыль (справочно)
|  | Всего по разделу 1 |  |  | 12: 905965.46 | [15 empty] | Всего по разделу 1
|  | справочно: | [25 empty] | справочно:
|  | Затраты труда рабочих |  |  | 7: 320 | [16 empty] | Затраты труда рабочих
|  | Затраты труда машинистов |  |  | 7: 14,53 | [16 empty] | Затраты труда машинистов
Раздел 2. Зимнее содержание | [15 empty] | Раздел 2. Зимнее содержание
Зимнее содержание | [25 empty] | Зимнее содержание
|  | Итоги по разделу 2 Зимнее содержание : | [24 empty] | Итоги по разделу 2 Зимнее содержание :
|  | Всего по разделу 2 Зимнее содержание | [26 empty] | Всего по разделу 2 Зимнее содержание
Раздел 3. Мосты | [15 empty] | Раздел 3. Мосты
Лето | [25 empty] | Лето
Зима | [25 empty] | Зима
Вывоз и утилизаци мусора на ТБО | [25 empty] | Вывоз и утилизаци мусора на ТБО
|  | Итоги по разделу 3 Мосты : | [24 empty] | Итоги по разделу 3 Мосты :
|  | Всего по разделу 3 Мосты | [26 empty] | Всего по разделу 3 Мосты
|  | Итоги по смете: | [28 empty] | Итоги по смете:
|  | Всего прямые затраты (справочно) |  |  | 12: 656496.71 | [18 empty] | Всего прямые затраты (справочно)
|  | в том числе: | [29 empty] | в том числе:
|  | Оплата труда рабочих |  |  | 12: 109750.4 | [18 empty] | Оплата труда рабочих
|  | Эксплуатация машин |  |  | 12: 18427.6 | [18 empty] | Эксплуатация машин
|  | Оплата труда машинистов (Отм) |  |  | 12: 6447.05 | [18 empty] | Оплата труда машинистов (Отм)
|  | Материалы |  |  | 12: 521871.66 | [18 empty] | Материалы
|  | Строительные работы |  |  | 12: 905965.46 | [18 empty] | Строительные работы
|  | в том числе: | [29 empty] | в том числе:
|  | оплата труда |  |  | 12: 109750.4 | [18 empty] | оплата труда
|  | эксплуатация машин и механизмов |  |  | 12: 18427.6 | [18 empty] | эксплуатация машин и механизмов
|  | оплата труда машинистов (Отм) |  |  | 12: 6447.05 | [18 empty] | оплата труда машинистов (Отм)
|  | материалы |  |  | 12: 521871.66 | [18 empty] | материалы
|  | накладные расходы |  |  | 12: 131299.34 | [18 empty] | накладные расходы
|  | сметная прибыль |  |  | 12: 118169.41 | [18 empty] | сметная прибыль
|  | Всего ФОТ (справочно) |  |  | 12: 116197.45 | [18 empty] | Всего ФОТ (справочно)
|  | Всего накладные расходы (справочно) |  |  | 12: 131299.34 | [18 empty] | Всего накладные расходы (справочно)
|  | Всего сметная прибыль (справочно) |  |  | 12: 118169.41 | [18 empty] | Всего сметная прибыль (справочно)
|  | ВСЕГО по смете |  |  | 12: 905965.46 | [19 empty] | ВСЕГО по смете
|  | справочно: | [29 empty] | справочно:
|  | Затраты труда рабочих |  |  | 7: 320 | [20 empty] | Затраты труда рабочих
|  | Затраты труда машинистов |  |  | 7: 14,53 | [20 empty] | Затраты труда машинистов
Составил:
[должность, подпись (инициалы, фамилия)]
Проверил:
[должность, подпись (инициалы, фамилия)]