## 2. Едичичные расценки 2 кв. 202
| Объект: | Содержание автомобильных дорог общего пользования Ивановской области регионального и межмуниципального значения и сооружений на них
ЛОКАЛЬНЫЙ СМЕТНЫЙ РАСЧЕТ (СМЕТА) № 01-50
Замена отдельных секций металлического барьерного ограждения на металлических стойках | [13 empty] | Едичичные расценки 2 кв. 2026-только работы
(наименование работ и затрат)
Составлен | ресурсно-индексным | методом
Основание
(проектная и (или) иная техническая документация)
Составлен(а) в текущем уровне цен |  | 01.04.2026 | [12 empty] | 01.04.2026
Сметная стоимость |  |  | 651.56 | тыс.руб.
в том числе:
| строительных работ |  | 651.56 | тыс.руб. |  |  |  | Средства на оплату труда рабочих |  |  |  | 31.2 | тыс.руб.
| монтажных работ |  | 0 | тыс.руб. |  |  |  | Средства на оплату труда машинистов |  |  |  | 17.6 | тыс.руб.
| оборудования |  | 0 | тыс.руб. |  |  |  | Нормативные затраты труда рабочих |  |  |  | 94.9 | чел.-ч.
| прочих затрат |  | 0 | тыс.руб. |  |  |  | Нормативные затраты труда машинистов |  |  |  | 40.28 | чел.-ч.
№ п/п | Обоснование | Наименование работ и затрат |  |  | Единица измерения | Количество |  |  | Сметная стоимость, руб.
[6 empty] | на единицу измерения | коэффициенты | всего с учетом коэффициентов | на единицу измерения в базисном уровне цен | индекс | на единицу измерения в текущем уровне цен | коэффициенты | всего в текущем уровне цен
1 | 2 | 3 |  |  | 4 | 5 | 6 | 7 | 8 | 9 | 10 | 11 | 12
1 | ЭСНиЕРс01-04-012-1 | Замена отдельных секций металлического барьерного ограждения на металлических стойках |  |  | 4: 100 м; 5: 1; 6: 1; 7: 1 |  |  | Замена отдельных секций металлического барьерного ограждения на металлических стойках
|  | Объем=100 / 100 | [14 empty] | Объем=100 / 100
| 1 | ОТ(ЗТ) |  |  | 4: чел.-ч; 7: 94.9; 12: 31195.76 |  |  |  |  | ОТ(ЗТ)
| 1-100-20 | Средний разряд работы 2,0 |  |  | 4: чел.-ч; 5: 70.03; 7: 70.03; 10: 314.15; 12: 21999.92 | [5 empty] | Средний разряд работы 2,0
| 1-100-30 | Средний разряд работы 3,0 |  |  | 4: чел.-ч; 5: 9.46; 7: 9.46; 10: 342.97; 12: 3244.5 | [5 empty] | Средний разряд работы 3,0
| 1-100-40 | Средний разряд работы 4,0 |  |  | 4: чел.-ч; 5: 15.41; 7: 15.41; 10: 386.2; 12: 5951.34 | [5 empty] | Средний разряд работы 4,0
| 2 | ЭМ |  |  | 12: 47874.24 |  |  |  |  | ЭМ
|  | ОТм(ЗТм) |  |  | 4: чел.-ч; 7: 40.28; 12: 17599.19 |  |  |  |  | ОТм(ЗТм)
| ФСЭМ-91.05.05-015 | Краны на автомобильном ходу, грузоподъемность 16 т |  |  | 4: маш.-ч; 5: 15.41; 7: 15.41; 10: 1623.77; 12: 25022.3 | [5 empty] | Краны на автомобильном ходу, грузоподъемность 16 т
| 4-100-060 | ОТм(Зтм) Средний разряд машинистов 6 |  |  | 4: чел.-ч; 5: 15.41; 7: 15.41; 10: 518.78; 12: 7994.4 | [6 empty] | ОТм(Зтм) Средний разряд машинистов 6
| ФСЭМ-91.17.04-032 | Агрегаты сварочные с двигателем внутреннего сгорания для ручной дуговой сварки прицепные, сварочный ток до 250 А, количество постов 2 |  |  | 4: маш.-ч; 5: 9.46; 7: 9.46; 10: 568.8; 12: 5380.85 | [5 empty] | Агрегаты сварочные с двигателем внутреннего сгорания для ручной дуговой сварки прицепные, сварочный ток до 250 А, количество постов 2
| 4-100-040 | ОТм(Зтм) Средний разряд машинистов 4 |  |  | 4: чел.-ч; 5: 9.46; 7: 9.46; 10: 386.2; 12: 3653.45 | [6 empty] | ОТм(Зтм) Средний разряд машинистов 4
| ФСЭМ-91.13.01-032 | Машины дорожной службы (машина дорожного мастера), мощность двигателя 80 кВт (109 л.с.) |  |  | маш.-ч | 15.41 |  | 15.41 | 865.46 | 1.31 | 1133.75 |  | 17471.09 | [5 empty] | Машины дорожной службы (машина дорожного мастера), мощность двигателя 80 кВт (109 л.с.)
| 4-100-040 | ОТм(Зтм) Средний разряд машинистов 4 |  |  | 4: чел.-ч; 5: 15.41; 7: 15.41; 10: 386.2; 12: 5951.34 | [6 empty] | ОТм(Зтм) Средний разряд машинистов 4
| 4 | М |  |  | 12: 375476.98 |  |  |  |  | М
| ФСБЦ-01.7.11.07-0041 | Электроды сварочные для сварки низколегированных и углеродистых сталей Э55, диаметр 4 мм |  |  | т | 0.00154 |  | 0.00154 | 158259.47 | 0.93 | 147181.31 |  | 226.66 | [5 empty] | Электроды сварочные для сварки низколегированных и углеродистых сталей Э55, диаметр 4 мм
| ФСБЦ-01.5.02.02-1098 | Ограждение дорожное одностороннее стальное, оцинкованное, минимальная удерживающая способность 250 кДж, высота 750 мм, шаг стоек 2000 мм, динамический прогиб до 1150 мм |  |  | 1000 м | 0.1 |  | 0.1 | 3981667.37 | 0.93 | 3702950.65 |  | 370295.07 | [5 empty] | Ограждение дорожное одностороннее стальное, оцинкованное, минимальная удерживающая способность 250 кДж, высота 750 мм, шаг стоек 2000 мм, динамический прогиб до 1150 мм
| ФСБЦ-01.7.15.03-0033 | Болты стальные оцинкованные с шестигранной головкой и оцинкованной шестигранной гайкой, диаметр резьбы болта и гайки М10, длина болта 16-160 мм |  |  | кг | 28.61 |  | 28.61 | 151.93 | 1.14 | 173.2 |  | 4955.25 | [5 empty] | Болты стальные оцинкованные с шестигранной головкой и оцинкованной шестигранной гайкой, диаметр резьбы болта и гайки М10, длина болта 16-160 мм
|  | Итого прямые затраты |  |  | 12: 472146.17 | [7 empty] | Итого прямые затраты
|  | ФОТ |  |  | 12: 48794.95 | [8 empty] | ФОТ
|  | НР от ПЗ Содержание автомобильных дорог федерального значения |  |  | 4: %; 5: 20; 7: 20; 12: 94429.23 | [8 empty] | НР от ПЗ Содержание автомобильных дорог федерального значения
|  | СП от ПЗ Содержание автомобильных дорог федерального значения |  |  | 4: %; 5: 15; 7: 15; 12: 84986.31 | [8 empty] | СП от ПЗ Содержание автомобильных дорог федерального значения
|  | Всего по позиции |  |  | 10: 651561.71; 12: 651561.71 | [9 empty] | Всего по позиции
Водопропускные трубы | [23 empty] | Водопропускные трубы
Зимнее содержание | [23 empty] | Зимнее содержание
Мосты | [23 empty] | Мосты
Вывоз и утилизаци мусора на ТБО | [23 empty] | Вывоз и утилизаци мусора на ТБО
102 | ГЭСНс01-10-005-01 | Погрузка материалов в автотранспортные средства вручную: сподручные и навалочные грузы |  |  | 4: 1 т; 5: 1.8; 6: 1; 7: 1.8 | [11 empty] | Погрузка материалов в автотранспортные средства вручную: сподручные и навалочные грузы
| 1 | ОТ(ЗТ) |  |  | 4: чел.-ч; 7: 0.99; 12: 311.01 | [12 empty] | ОТ(ЗТ)
| 1-100-20 | Средний разряд работы 2,0 |  |  | 4: чел.-ч; 5: 0.55; 7: 0.99; 10: 314.15; 12: 311.01 | [13 empty] | Средний разряд работы 2,0
|  | Итого прямые затраты |  |  | 12: 311.01 | [14 empty] | Итого прямые затраты
|  | ФОТ |  |  | 12: 311.01 | [15 empty] | ФОТ
|  | НР Содержание автомобильных дорог |  |  | 4: %; 5: 110; 7: 110; 12: 342.11 | [15 empty] | НР Содержание автомобильных дорог
|  | СП Содержание автомобильных дорог |  |  | 4: %; 5: 50; 7: 50; 12: 155.51 | [15 empty] | СП Содержание автомобильных дорог
|  | Всего по позиции |  |  | 10: 449.24; 12: 808.63 | [16 empty] | Всего по позиции
103 | 02-15-1-01-0010 | Перевозка грузов I класса автомобилями-самосвалами грузоподъемностью до 15 т по дорогам с усовершенствованным (асфальтобетонным, цементобетонным, железобетонным, обработанным органическим вяжущим) дорожным покрытием на расстояние 10 км |  |  | 1т груза | 1.8 | 1 | 1.8 |  |  | 236.56 |  | 425.81 | [11 empty] | Перевозка грузов I класса автомобилями-самосвалами грузоподъемностью до 15 т по дорогам с усовершенствованным (асфальтобетонным, цементобетонным, железобетонным, обработанным органическим вяжущим) дорожным покрытием на расстояние 10 км
|  | Всего по позиции |  |  | 12: 425.81 | [16 empty] | Всего по позиции
104 | Утилиз. | Утилизация БО (Постановление Департамента энергетики и тарифов от ) |  |  | м3 | 1 | 1 | 1 |  |  | 119.83 |  | 119.83 | [11 empty] | Утилизация БО (Постановление Департамента энергетики и тарифов от )
|  | Всего по позиции |  |  | 12: 119.83 | [16 empty] | Всего по позиции
|  | Итоги по разделу 1 : | [28 empty] | Итоги по разделу 1 :
|  | Всего прямые затраты (справочно) |  |  | 12: 472146.17 | [18 empty] | Всего прямые затраты (справочно)
|  | в том числе: | [29 empty] | в том числе:
|  | Оплата труда рабочих |  |  | 12: 31195.76 | [18 empty] | Оплата труда рабочих
|  | Эксплуатация машин |  |  | 12: 47874.24 | [18 empty] | Эксплуатация машин
|  | Оплата труда машинистов (Отм) |  |  | 12: 17599.19 | [18 empty] | Оплата труда машинистов (Отм)
|  | Материалы |  |  | 12: 375476.98 | [18 empty] | Материалы
|  | Строительные работы |  |  | 12: 651561.71 | [18 empty] | Строительные работы
|  | в том числе: | [29 empty] | в том числе:
|  | оплата труда |  |  | 12: 31195.76 | [18 empty] | оплата труда
|  | эксплуатация машин и механизмов |  |  | 12: 47874.24 | [18 empty] | эксплуатация машин и механизмов
|  | оплата труда машинистов (Отм) |  |  | 12: 17599.19 | [18 empty] | оплата труда машинистов (Отм)
|  | материалы |  |  | 12: 375476.98 | [18 empty] | материалы
|  | накладные расходы |  |  | 12: 94429.23 | [18 empty] | накладные расходы
|  | сметная прибыль |  |  | 12: 84986.31 | [18 empty] | сметная прибыль
|  | Всего ФОТ (справочно) |  |  | 12: 48794.95 | [18 empty] | Всего ФОТ (справочно)
|  | Всего накладные расходы (справочно) |  |  | 12: 94429.23 | [18 empty] | Всего накладные расходы (справочно)
|  | Всего сметная прибыль (справочно) |  |  | 12: 84986.31 | [18 empty] | Всего сметная прибыль (справочно)
|  | Всего по разделу 1 |  |  | 12: 651561.71 | [19 empty] | Всего по разделу 1
|  | справочно: | [29 empty] | справочно:
|  | Затраты труда рабочих |  |  | 7: 94,9 | [20 empty] | Затраты труда рабочих
|  | Затраты труда машинистов |  |  | 7: 40,28 | [20 empty] | Затраты труда машинистов
|  | Итоги по смете: | [32 empty] | Итоги по смете:
|  | Всего прямые затраты (справочно) |  |  | 12: 472146.17 | [22 empty] | Всего прямые затраты (справочно)
|  | в том числе: | [33 empty] | в том числе:
|  | Оплата труда рабочих |  |  | 12: 31195.76 | [22 empty] | Оплата труда рабочих
|  | Эксплуатация машин |  |  | 12: 47874.24 | [22 empty] | Эксплуатация машин
|  | Оплата труда машинистов (Отм) |  |  | 12: 17599.19 | [22 empty] | Оплата труда машинистов (Отм)
|  | Материалы |  |  | 12: 375476.98 | [22 empty] | Материалы
|  | Строительные работы |  |  | 12: 651561.71 | [22 empty] | Строительные работы
|  | в том числе: | [33 empty] | в том числе:
|  | оплата труда |  |  | 12: 31195.76 | [22 empty] | оплата труда
|  | эксплуатация машин и механизмов |  |  | 12: 47874.24 | [22 empty] | эксплуатация машин и механизмов
|  | оплата труда машинистов (Отм) |  |  | 12: 17599.19 | [22 empty] | оплата труда машинистов (Отм)
|  | материалы |  |  | 12: 375476.98 | [22 empty] | материалы
|  | накладные расходы |  |  | 12: 94429.23 | [22 empty] | накладные расходы
|  | сметная прибыль |  |  | 12: 84986.31 | [22 empty] | сметная прибыль
|  | Всего ФОТ (справочно) |  |  | 12: 48794.95 | [22 empty] | Всего ФОТ (справочно)
|  | Всего накладные расходы (справочно) |  |  | 12: 94429.23 | [22 empty] | Всего накладные расходы (справочно)
|  | Всего сметная прибыль (справочно) |  |  | 12: 84986.31 | [22 empty] | Всего сметная прибыль (справочно)
|  | ВСЕГО по смете |  |  | 12: 651561.71 | [23 empty] | ВСЕГО по смете
|  | справочно: | [33 empty] | справочно:
|  | Затраты труда рабочих |  |  | 7: 94,9 | [24 empty] | Затраты труда рабочих
|  | Затраты труда машинистов |  |  | 7: 40,28 | [24 empty] | Затраты труда машинистов
Составил:
[должность, подпись (инициалы, фамилия)]
Проверил:
[должность, подпись (инициалы, фамилия)]