## 1. Едичичные расценки 2 кв. 202
| Объект: | Содержание автомобильных дорог общего пользования Ивановской области регионального и межмуниципального значения и сооружений на них
ЛОКАЛЬНЫЙ СМЕТНЫЙ РАСЧЕТ (СМЕТА) № 01-9
Ремонт щебеночного укрепления водоотводных канав | [13 empty] | Едичичные расценки 2 кв. 2026-только работы
(наименование работ и затрат)
Составлен | ресурсно-индексным | методом
Основание
(проектная и (или) иная техническая документация)
Составлен(а) в текущем уровне цен |  | 01.04.2026 | [12 empty] | 01.04.2026
Сметная стоимость |  |  | 13.97 | тыс.руб.
в том числе:
| строительных работ |  | 13.97 | тыс.руб. |  |  |  | Средства на оплату труда рабочих |  |  |  | 2.67 | тыс.руб.
| монтажных работ |  | 0 | тыс.руб. |  |  |  | Средства на оплату труда машинистов |  |  |  | 0 | тыс.руб.
| оборудования |  | 0 | тыс.руб. |  |  |  | Нормативные затраты труда рабочих |  |  |  | 8.46 | чел.-ч.
| прочих затрат |  | 0 | тыс.руб. |  |  |  | Нормативные затраты труда машинистов |  |  |  |  | чел.-ч.
№ п/п | Обоснование | Наименование работ и затрат |  |  | Единица измерения | Количество |  |  | Сметная стоимость, руб.
[6 empty] | на единицу измерения | коэффициенты | всего с учетом коэффициентов | на единицу измерения в базисном уровне цен | индекс | на единицу измерения в текущем уровне цен | коэффициенты | всего в текущем уровне цен
1 | 2 | 3 |  |  | 4 | 5 | 6 | 7 | 8 | 9 | 10 | 11 | 12
1 | ГЭСНс01-01-019-03 | Ремонт щебеночного укрепления водоотводных канав |  |  | 4: 100 м2; 5: 1; 6: 1; 7: 1 |  |  | Ремонт щебеночного укрепления водоотводных канав
|  | Объем=100 / 100 | [14 empty] | Объем=100 / 100
| 1 | ОТ(ЗТ) |  |  | 4: чел.-ч; 7: 8.46; 12: 2672.12 |  |  |  |  | ОТ(ЗТ)
| 1-100-20 | Средний разряд работы 2,0 |  |  | 4: чел.-ч; 5: 7.96; 7: 7.96; 10: 314.15; 12: 2500.63 | [5 empty] | Средний разряд работы 2,0
| 1-100-30 | Средний разряд работы 3,0 |  |  | 4: чел.-ч; 5: 0.5; 7: 0.5; 10: 342.97; 12: 171.49 | [5 empty] | Средний разряд работы 3,0
| 4 | М |  |  | 12: 6249.53 |  |  |  |  | М
| ФСБЦ-02.2.05.04-2234 | Щебень из гравия для строительных работ М 800, фракция 20-40 мм |  |  | 4: м3; 5: 2.5; 7: 2.5; 10: 2499.81; 12: 6249.53 | [5 empty] | Щебень из гравия для строительных работ М 800, фракция 20-40 мм
|  | Итого прямые затраты |  |  | 12: 8921.65 | [6 empty] | Итого прямые затраты
9.1 | ФСБЦ-02.2.05.04-2234_02-15-1-01-0030 | Перевозка грузов I класса автомобилями-самосвалами грузоподъемностью до 15 т по дорогам с усовершенствованным (асфальтобетонным, цементобетонным, железобетонным, обработанным органическим вяжущим) дорожным покрытием на расстояние 30 км |  |  | 4: 1т груза; 7: 3.55; 10: 360.96; 11: -1; 12: -1281.41 | [7 empty] | Перевозка грузов I класса автомобилями-самосвалами грузоподъемностью до 15 т по дорогам с усовершенствованным (асфальтобетонным, цементобетонным, железобетонным, обработанным органическим вяжущим) дорожным покрытием на расстояние 30 км
9.2 | ФСБЦ-02.2.05.04-2234_02-15-1-01-0084 | Перевозка грузов I класса автомобилями-самосвалами грузоподъемностью до 15 т по дорогам с усовершенствованным (асфальтобетонным, цементобетонным, железобетонным, обработанным органическим вяжущим) дорожным покрытием на расстояние 84 км |  |  | 4: 1т груза; 7: 3.55; 10: 699.48; 12: 2483.15 | [7 empty] | Перевозка грузов I класса автомобилями-самосвалами грузоподъемностью до 15 т по дорогам с усовершенствованным (асфальтобетонным, цементобетонным, железобетонным, обработанным органическим вяжущим) дорожным покрытием на расстояние 84 км
|  | ФОТ |  |  | 12: 2672.12 | [8 empty] | ФОТ
|  | НР от ПЗ Содержание автомобильных дорог |  |  | 4: %; 5: 20; 7: 20; 12: 2024.68 | [8 empty] | НР от ПЗ Содержание автомобильных дорог
|  | СП от ПЗ Содержание автомобильных дорог |  |  | 4: %; 5: 15; 7: 15; 12: 1822.21 | [8 empty] | СП от ПЗ Содержание автомобильных дорог
|  | Всего по позиции |  |  | 10: 13970.28; 12: 13970.28 | [9 empty] | Всего по позиции
|  | Итоги по смете: | [21 empty] | Итоги по смете:
|  | Всего прямые затраты (справочно) |  |  | 12: 10123.39 | [11 empty] | Всего прямые затраты (справочно)
|  | в том числе: | [22 empty] | в том числе:
|  | Оплата труда рабочих |  |  | 12: 2672.12 | [11 empty] | Оплата труда рабочих
|  | Материалы |  |  | 12: 7451.27 | [11 empty] | Материалы
|  | Строительные работы |  |  | 12: 13970.28 | [11 empty] | Строительные работы
|  | в том числе: | [22 empty] | в том числе:
|  | оплата труда |  |  | 12: 2672.12 | [11 empty] | оплата труда
|  | материалы |  |  | 12: 7451.27 | [11 empty] | материалы
|  | накладные расходы |  |  | 12: 2024.68 | [11 empty] | накладные расходы
|  | сметная прибыль |  |  | 12: 1822.21 | [11 empty] | сметная прибыль
|  | Всего ФОТ (справочно) |  |  | 12: 2672.12 | [11 empty] | Всего ФОТ (справочно)
|  | Всего накладные расходы (справочно) |  |  | 12: 2024.68 | [11 empty] | Всего накладные расходы (справочно)
|  | Всего сметная прибыль (справочно) |  |  | 12: 1822.21 | [11 empty] | Всего сметная прибыль (справочно)
|  | ВСЕГО по смете |  |  | 12: 13970.28 | [12 empty] | ВСЕГО по смете
|  | справочно: | [22 empty] | справочно:
|  | Затраты труда рабочих |  |  | 7: 8,46 | [13 empty] | Затраты труда рабочих
Составил:
[должность, подпись (инициалы, фамилия)]
Проверил:
[должность, подпись (инициалы, фамилия)]