## 1. Едичичные расценки 2 кв. 202
| Объект: | Содержание автомобильных дорог общего пользования Ивановской области регионального и межмуниципального значения и сооружений на них
ЛОКАЛЬНЫЙ СМЕТНЫЙ РАСЧЕТ (СМЕТА) № 01-22
фрезерование | [13 empty] | Едичичные расценки 2 кв. 2026-только работы
(наименование работ и затрат)
Составлен | ресурсно-индексным | методом
Основание
(проектная и (или) иная техническая документация)
Составлен(а) в текущем уровне цен |  | 01.04.2026 | [12 empty] | 01.04.2026
Сметная стоимость |  |  | 3.19 | тыс.руб.
в том числе:
| строительных работ |  | 3.19 | тыс.руб. |  |  |  | Средства на оплату труда рабочих |  |  |  | 0.09 | тыс.руб.
| монтажных работ |  | 0 | тыс.руб. |  |  |  | Средства на оплату труда машинистов |  |  |  | 0.19 | тыс.руб.
| оборудования |  | 0 | тыс.руб. |  |  |  | Нормативные затраты труда рабочих |  |  |  | 0.25 | чел.-ч.
| прочих затрат |  | 0 | тыс.руб. |  |  |  | Нормативные затраты труда машинистов |  |  |  | 0.39 | чел.-ч.
№ п/п | Обоснование | Наименование работ и затрат |  |  | Единица измерения | Количество |  |  | Сметная стоимость, руб.
[6 empty] | на единицу измерения | коэффициенты | всего с учетом коэффициентов | на единицу измерения в базисном уровне цен | индекс | на единицу измерения в текущем уровне цен | коэффициенты | всего в текущем уровне цен
1 | 2 | 3 |  |  | 4 | 5 | 6 | 7 | 8 | 9 | 10 | 11 | 12
1 | ГЭСН27-03-012-01 | Срезка поверхностного слоя асфальтобетонных дорожных покрытий с применением фрез при ширине фрезерования до 2200 мм, толщина слоя: до 5 см |  |  | 4: 100 м2; 5: 1; 6: 1; 7: 1 |  |  | Срезка поверхностного слоя асфальтобетонных дорожных покрытий с применением фрез при ширине фрезерования до 2200 мм, толщина слоя: до 5 см
|  | Объем=100 / 100 | [14 empty] | Объем=100 / 100
| 1 | ОТ(ЗТ) |  |  | 4: чел.-ч; 7: 0.25; 12: 94.39 |  |  |  |  | ОТ(ЗТ)
| 1-100-38 | Затраты труда рабочих (средний разряд работы 3,8) |  |  | 4: чел.-ч; 5: 0.25; 7: 0.25; 10: 377.56; 12: 94.39 | [5 empty] | Затраты труда рабочих (средний разряд работы 3,8)
| 2 | ЭМ |  |  | 12: 2126.47 |  |  |  |  | ЭМ
|  | ОТм(ЗТм) |  |  | 4: чел.-ч; 7: 0.39; 12: 185.03 |  |  |  |  | ОТм(ЗТм)
| ФСЭМ-91.08.10-055 | Фрезы дорожные холодные самоходные на гусеничном ходу, максимальная ширина фрезерования 2000 мм |  |  | маш.-ч | 0.14 |  | 0.14 | 10545.39 | 1.25 | 13181.74 |  | 1845.44 | [5 empty] | Фрезы дорожные холодные самоходные на гусеничном ходу, максимальная ширина фрезерования 2000 мм
| 4-100-080 | ОТм(Зтм) Средний разряд машинистов 8 |  |  | 4: чел.-ч; 5: 0.14; 7: 0.14; 10: 590.83; 12: 82.72 | [6 empty] | ОТм(Зтм) Средний разряд машинистов 8
| ФСЭМ-91.13.01-032 | Машины дорожной службы (машина дорожного мастера), мощность двигателя 80 кВт (109 л.с.) |  |  | маш.-ч | 0.14 |  | 0.14 | 865.46 | 1.31 | 1133.75 |  | 158.73 | [5 empty] | Машины дорожной службы (машина дорожного мастера), мощность двигателя 80 кВт (109 л.с.)
| 4-100-040 | ОТм(Зтм) Средний разряд машинистов 4 |  |  | 4: чел.-ч; 5: 0.14; 7: 0.14; 10: 386.2; 12: 54.07 | [6 empty] | ОТм(Зтм) Средний разряд машинистов 4
| ФСЭМ-91.13.01-038 | Машины поливомоечные 6000 л |  |  | 4: маш.-ч; 5: 0.01; 7: 0.01; 10: 1440.72; 12: 14.41 | [5 empty] | Машины поливомоечные 6000 л
| 4-100-040 | ОТм(Зтм) Средний разряд машинистов 4 |  |  | 4: чел.-ч; 5: 0.01; 7: 0.01; 10: 386.2; 12: 3.86 | [6 empty] | ОТм(Зтм) Средний разряд машинистов 4
| ФСЭМ-91.14.03-003 | Автомобили-самосвалы, грузоподъемность до 15 т |  |  | 4: маш.-ч; 5: 0.1; 7: 0.1; 10: 1078.89; 12: 107.89 | [5 empty] | Автомобили-самосвалы, грузоподъемность до 15 т
| 4-100-050 | ОТм(Зтм) Средний разряд машинистов 5 |  |  | 4: чел.-ч; 5: 0.1; 7: 0.1; 10: 443.84; 12: 44.38 | [6 empty] | ОТм(Зтм) Средний разряд машинистов 5
| 4 | М |  |  | 12: 1.49 |  |  |  |  | М
| ФСБЦ-01.7.03.01-0001 | Вода |  |  | м3 | 0.055 |  | 0.055 | 35.71 | 0.76 | 27.14 |  | 1.49 | [5 empty] | Вода
|  | Итого прямые затраты |  |  | 12: 2407.38 | [7 empty] | Итого прямые затраты
|  | ФОТ |  |  | 12: 279.42 | [8 empty] | ФОТ
| Пр/812-021.0-1 | НР Автомобильные дороги |  |  | 4: %; 5: 147; 7: 147; 12: 410.75 | [8 empty] | НР Автомобильные дороги
| Пр/774-021.0 | СП Автомобильные дороги |  |  | 4: %; 5: 134; 7: 134; 12: 374.42 | [8 empty] | СП Автомобильные дороги
|  | Всего по позиции |  |  | 10: 3192.55; 12: 3192.55 | [9 empty] | Всего по позиции
|  | Итоги по смете: | [21 empty] | Итоги по смете:
|  | Всего прямые затраты (справочно) |  |  | 12: 2407.38 | [11 empty] | Всего прямые затраты (справочно)
|  | в том числе: | [22 empty] | в том числе:
|  | Оплата труда рабочих |  |  | 12: 94.39 | [11 empty] | Оплата труда рабочих
|  | Эксплуатация машин |  |  | 12: 2126.47 | [11 empty] | Эксплуатация машин
|  | Оплата труда машинистов (Отм) |  |  | 12: 185.03 | [11 empty] | Оплата труда машинистов (Отм)
|  | Материалы |  |  | 12: 1.49 | [11 empty] | Материалы
|  | Строительные работы |  |  | 12: 3192.55 | [11 empty] | Строительные работы
|  | в том числе: | [22 empty] | в том числе:
|  | оплата труда |  |  | 12: 94.39 | [11 empty] | оплата труда
|  | эксплуатация машин и механизмов |  |  | 12: 2126.47 | [11 empty] | эксплуатация машин и механизмов
|  | оплата труда машинистов (Отм) |  |  | 12: 185.03 | [11 empty] | оплата труда машинистов (Отм)
|  | материалы |  |  | 12: 1.49 | [11 empty] | материалы
|  | накладные расходы |  |  | 12: 410.75 | [11 empty] | накладные расходы
|  | сметная прибыль |  |  | 12: 374.42 | [11 empty] | сметная прибыль
|  | Всего ФОТ (справочно) |  |  | 12: 279.42 | [11 empty] | Всего ФОТ (справочно)
|  | Всего накладные расходы (справочно) |  |  | 12: 410.75 | [11 empty] | Всего накладные расходы (справочно)
|  | Всего сметная прибыль (справочно) |  |  | 12: 374.42 | [11 empty] | Всего сметная прибыль (справочно)
|  | ВСЕГО по смете |  |  | 12: 3192.55 | [12 empty] | ВСЕГО по смете
|  | справочно: | [22 empty] | справочно:
|  | Затраты труда рабочих |  |  | 7: 0,25 | [13 empty] | Затраты труда рабочих
|  | Затраты труда машинистов |  |  | 7: 0,39 | [13 empty] | Затраты труда машинистов
Составил:
[должность, подпись (инициалы, фамилия)]
Проверил:
[должность, подпись (инициалы, фамилия)]