## 1. Едичичные расценки 2 кв. 202
| Объект: | Содержание автомобильных дорог общего пользования Ивановской области регионального и межмуниципального значения и сооружений на них
ЛОКАЛЬНЫЙ СМЕТНЫЙ РАСЧЕТ (СМЕТА) № 01-63
Окрашивание оголовков труб: известковым составом | [13 empty] | Едичичные расценки 2 кв. 2026-только работы
(наименование работ и затрат)
Составлен | ресурсно-индексным | методом
Основание
(проектная и (или) иная техническая документация)
Составлен(а) в текущем уровне цен |  | 01.04.2026 | [12 empty] | 01.04.2026
Сметная стоимость |  |  | 12.32 | тыс.руб.
в том числе:
| строительных работ |  | 12.32 | тыс.руб. |  |  |  | Средства на оплату труда рабочих |  |  |  | 4.01 | тыс.руб.
| монтажных работ |  | 0 | тыс.руб. |  |  |  | Средства на оплату труда машинистов |  |  |  | 1.18 | тыс.руб.
| оборудования |  | 0 | тыс.руб. |  |  |  | Нормативные затраты труда рабочих |  |  |  | 12.2 | чел.-ч.
| прочих затрат |  | 0 | тыс.руб. |  |  |  | Нормативные затраты труда машинистов |  |  |  | 3.05 | чел.-ч.
№ п/п | Обоснование | Наименование работ и затрат |  |  | Единица измерения | Количество |  |  | Сметная стоимость, руб.
[6 empty] | на единицу измерения | коэффициенты | всего с учетом коэффициентов | на единицу измерения в базисном уровне цен | индекс | на единицу измерения в текущем уровне цен | коэффициенты | всего в текущем уровне цен
1 | 2 | 3 |  |  | 4 | 5 | 6 | 7 | 8 | 9 | 10 | 11 | 12
1 | ГЭСНс01-03-001-01 | Окрашивание оголовков труб: известковым составом |  |  | 4: 100 м2; 5: 1; 6: 1; 7: 1 |  |  | Окрашивание оголовков труб: известковым составом
|  | Объем=100 / 100 | [14 empty] | Объем=100 / 100
| 1 | ОТ(ЗТ) |  |  | 4: чел.-ч; 7: 12.2; 12: 4008.44 |  |  |  |  | ОТ(ЗТ)
| 1-100-20 | Средний разряд работы 2,0 |  |  | 4: чел.-ч; 5: 6.1; 7: 6.1; 10: 314.15; 12: 1916.32 | [5 empty] | Средний разряд работы 2,0
| 1-100-30 | Средний разряд работы 3,0 |  |  | 4: чел.-ч; 5: 6.1; 7: 6.1; 10: 342.97; 12: 2092.12 | [5 empty] | Средний разряд работы 3,0
| 2 | ЭМ |  |  | 12: 3457.94 |  |  |  |  | ЭМ
|  | ОТм(ЗТм) |  |  | 4: чел.-ч; 7: 3.05; 12: 1177.91 |  |  |  |  | ОТм(ЗТм)
| ФСЭМ-91.13.01-032 | Машины дорожной службы (машина дорожного мастера), мощность двигателя 80 кВт (109 л.с.) |  |  | маш.-ч | 3.05 |  | 3.05 | 865.46 | 1.31 | 1133.75 |  | 3457.94 | [5 empty] | Машины дорожной службы (машина дорожного мастера), мощность двигателя 80 кВт (109 л.с.)
| 4-100-040 | ОТм(Зтм) Средний разряд машинистов 4 |  |  | 4: чел.-ч; 5: 3.05; 7: 3.05; 10: 386.2; 12: 1177.91 | [6 empty] | ОТм(Зтм) Средний разряд машинистов 4
| 4 | М |  |  | 12: 282.17 |  |  |  |  | М
| ФСБЦ-14.5.05.01-0001 | Олифа для высококачественной окраски (25 % натуральной, 75 % комбинированной) |  |  | т | 0.00127 |  | 0.00127 | 82967.99 | 1.23 | 102050.63 |  | 129.6 | [5 empty] | Олифа для высококачественной окраски (25 % натуральной, 75 % комбинированной)
| ФСБЦ-03.1.02.03-0011 | Известь строительная негашеная комовая, сорт I |  |  | т | 0.0191 |  | 0.0191 | 5275.05 | 1.48 | 7807.07 |  | 149.12 | [5 empty] | Известь строительная негашеная комовая, сорт I
| ФСБЦ-01.7.03.01-0001 | Вода |  |  | м3 | 0.127 |  | 0.127 | 35.71 | 0.76 | 27.14 |  | 3.45 | [5 empty] | Вода
|  | Итого прямые затраты |  |  | 12: 8926.46 | [7 empty] | Итого прямые затраты
|  | ФОТ |  |  | 12: 5186.35 | [8 empty] | ФОТ
|  | НР от ПЗ Содержание автомобильных дорог |  |  | 4: %; 5: 20; 7: 20; 12: 1785.29 | [8 empty] | НР от ПЗ Содержание автомобильных дорог
|  | СП от ПЗ Содержание автомобильных дорог |  |  | 4: %; 5: 15; 7: 15; 12: 1606.76 | [8 empty] | СП от ПЗ Содержание автомобильных дорог
|  | Всего по позиции |  |  | 10: 12318.51; 12: 12318.51 | [9 empty] | Всего по позиции
|  | Итоги по смете: | [21 empty] | Итоги по смете:
|  | Всего прямые затраты (справочно) |  |  | 12: 8926.46 | [11 empty] | Всего прямые затраты (справочно)
|  | в том числе: | [22 empty] | в том числе:
|  | Оплата труда рабочих |  |  | 12: 4008.44 | [11 empty] | Оплата труда рабочих
|  | Эксплуатация машин |  |  | 12: 3457.94 | [11 empty] | Эксплуатация машин
|  | Оплата труда машинистов (Отм) |  |  | 12: 1177.91 | [11 empty] | Оплата труда машинистов (Отм)
|  | Материалы |  |  | 12: 282.17 | [11 empty] | Материалы
|  | Строительные работы |  |  | 12: 12318.51 | [11 empty] | Строительные работы
|  | в том числе: | [22 empty] | в том числе:
|  | оплата труда |  |  | 12: 4008.44 | [11 empty] | оплата труда
|  | эксплуатация машин и механизмов |  |  | 12: 3457.94 | [11 empty] | эксплуатация машин и механизмов
|  | оплата труда машинистов (Отм) |  |  | 12: 1177.91 | [11 empty] | оплата труда машинистов (Отм)
|  | материалы |  |  | 12: 282.17 | [11 empty] | материалы
|  | накладные расходы |  |  | 12: 1785.29 | [11 empty] | накладные расходы
|  | сметная прибыль |  |  | 12: 1606.76 | [11 empty] | сметная прибыль
|  | Всего ФОТ (справочно) |  |  | 12: 5186.35 | [11 empty] | Всего ФОТ (справочно)
|  | Всего накладные расходы (справочно) |  |  | 12: 1785.29 | [11 empty] | Всего накладные расходы (справочно)
|  | Всего сметная прибыль (справочно) |  |  | 12: 1606.76 | [11 empty] | Всего сметная прибыль (справочно)
|  | ВСЕГО по смете |  |  | 12: 12318.51 | [12 empty] | ВСЕГО по смете
|  | справочно: | [22 empty] | справочно:
|  | Затраты труда рабочих |  |  | 7: 12,2 | [13 empty] | Затраты труда рабочих
|  | Затраты труда машинистов |  |  | 7: 3,05 | [13 empty] | Затраты труда машинистов
Составил:
[должность, подпись (инициалы, фамилия)]
Проверил:
[должность, подпись (инициалы, фамилия)]