## 1. Едичичные расценки 2 кв. 202
| Объект: | Содержание автомобильных дорог общего пользования Ивановской области регионального и межмуниципального значения и сооружений на них
ЛОКАЛЬНЫЙ СМЕТНЫЙ РАСЧЕТ (СМЕТА) № 03-7
Очистка подходов и подмостовых зон мостовых сооружений: от кустарника | [13 empty] | Едичичные расценки 2 кв. 2026-только работы
(наименование работ и затрат)
Составлен | ресурсно-индексным | методом
Основание
(проектная и (или) иная техническая документация)
Составлен(а) в текущем уровне цен |  | 01.04.2026 | [12 empty] | 01.04.2026
Сметная стоимость |  |  | 3.97 | тыс.руб.
в том числе:
| строительных работ |  | 3.97 | тыс.руб. |  |  |  | Средства на оплату труда рабочих |  |  |  | 0.73 | тыс.руб.
| монтажных работ |  | 0 | тыс.руб. |  |  |  | Средства на оплату труда машинистов |  |  |  | 0.45 | тыс.руб.
| оборудования |  | 0 | тыс.руб. |  |  |  | Нормативные затраты труда рабочих |  |  |  | 2.33 | чел.-ч.
| прочих затрат |  | 0 | тыс.руб. |  |  |  | Нормативные затраты труда машинистов |  |  |  | 1.17 | чел.-ч.
№ п/п | Обоснование | Наименование работ и затрат |  |  | Единица измерения | Количество |  |  | Сметная стоимость, руб.
[6 empty] | на единицу измерения | коэффициенты | всего с учетом коэффициентов | на единицу измерения в базисном уровне цен | индекс | на единицу измерения в текущем уровне цен | коэффициенты | всего в текущем уровне цен
1 | 2 | 3 |  |  | 4 | 5 | 6 | 7 | 8 | 9 | 10 | 11 | 12
1 | ГЭСНс01-08-010-02 | Очистка подходов и подмостовых зон мостовых сооружений: от кустарника |  |  | 4: 1000 м2; 5: 1; 6: 1; 7: 1 |  |  | Очистка подходов и подмостовых зон мостовых сооружений: от кустарника
|  | Объем=1000 / 1000 | [14 empty] | Объем=1000 / 1000
| 1 | ОТ(ЗТ) |  |  | 4: чел.-ч; 7: 2.33; 12: 731.97 |  |  |  |  | ОТ(ЗТ)
| 1-100-20 | Средний разряд работы 2,0 |  |  | 4: чел.-ч; 5: 2.33; 7: 2.33; 10: 314.15; 12: 731.97 | [5 empty] | Средний разряд работы 2,0
| 2 | ЭМ |  |  | 12: 1689.48 |  |  |  |  | ЭМ
|  | ОТм(ЗТм) |  |  | 4: чел.-ч; 7: 1.17; 12: 451.85 |  |  |  |  | ОТм(ЗТм)
| ФСЭМ-91.12.04-011 | Мотокусторезы, мощность 3 кВт (4 л.с.) |  |  | маш.-ч | 6.99 |  | 6.99 | 40.89 | 1.27 | 51.93 |  | 362.99 | [5 empty] | Мотокусторезы, мощность 3 кВт (4 л.с.)
| ФСЭМ-91.13.01-032 | Машины дорожной службы (машина дорожного мастера), мощность двигателя 80 кВт (109 л.с.) |  |  | маш.-ч | 1.17 |  | 1.17 | 865.46 | 1.31 | 1133.75 |  | 1326.49 | [5 empty] | Машины дорожной службы (машина дорожного мастера), мощность двигателя 80 кВт (109 л.с.)
| 4-100-040 | ОТм(Зтм) Средний разряд машинистов 4 |  |  | 4: чел.-ч; 5: 1.17; 7: 1.17; 10: 386.2; 12: 451.85 | [6 empty] | ОТм(Зтм) Средний разряд машинистов 4
|  | Итого прямые затраты |  |  | 12: 2873.3 | [7 empty] | Итого прямые затраты
|  | ФОТ |  |  | 12: 1183.82 | [8 empty] | ФОТ
|  | НР от ПЗ Содержание автомобильных дорог |  |  | 4: %; 5: 20; 7: 20; 12: 574.66 | [8 empty] | НР от ПЗ Содержание автомобильных дорог
|  | СП от ПЗ Содержание автомобильных дорог |  |  | 4: %; 5: 15; 7: 15; 12: 517.19 | [8 empty] | СП от ПЗ Содержание автомобильных дорог
|  | Всего по позиции |  |  | 10: 3965.15; 12: 3965.15 | [9 empty] | Всего по позиции
|  | Итоги по смете: | [21 empty] | Итоги по смете:
|  | Всего прямые затраты (справочно) |  |  | 12: 2873.3 | [11 empty] | Всего прямые затраты (справочно)
|  | в том числе: | [22 empty] | в том числе:
|  | Оплата труда рабочих |  |  | 12: 731.97 | [11 empty] | Оплата труда рабочих
|  | Эксплуатация машин |  |  | 12: 1689.48 | [11 empty] | Эксплуатация машин
|  | Оплата труда машинистов (Отм) |  |  | 12: 451.85 | [11 empty] | Оплата труда машинистов (Отм)
|  | Строительные работы |  |  | 12: 3965.15 | [11 empty] | Строительные работы
|  | в том числе: | [22 empty] | в том числе:
|  | оплата труда |  |  | 12: 731.97 | [11 empty] | оплата труда
|  | эксплуатация машин и механизмов |  |  | 12: 1689.48 | [11 empty] | эксплуатация машин и механизмов
|  | оплата труда машинистов (Отм) |  |  | 12: 451.85 | [11 empty] | оплата труда машинистов (Отм)
|  | накладные расходы |  |  | 12: 574.66 | [11 empty] | накладные расходы
|  | сметная прибыль |  |  | 12: 517.19 | [11 empty] | сметная прибыль
|  | Всего ФОТ (справочно) |  |  | 12: 1183.82 | [11 empty] | Всего ФОТ (справочно)
|  | Всего накладные расходы (справочно) |  |  | 12: 574.66 | [11 empty] | Всего накладные расходы (справочно)
|  | Всего сметная прибыль (справочно) |  |  | 12: 517.19 | [11 empty] | Всего сметная прибыль (справочно)
|  | ВСЕГО по смете |  |  | 12: 3965.15 | [12 empty] | ВСЕГО по смете
|  | справочно: | [22 empty] | справочно:
|  | Затраты труда рабочих |  |  | 7: 2,33 | [13 empty] | Затраты труда рабочих
|  | Затраты труда машинистов |  |  | 7: 1,17 | [13 empty] | Затраты труда машинистов
Составил:
[должность, подпись (инициалы, фамилия)]
Проверил:
[должность, подпись (инициалы, фамилия)]